## METALIŠČE
MESTNA OBČINA NOVO MESTO, Seidlova cesta 1, 8000 Novo mesto
PROJEKTANTSKI POPIS DEL
METALIŠČE PORTOVAL
|  | GRADBENO OBRTNIŠKA DELA |  |  | cene v € | cene v €
Poz | Pod. poz. | Opis del | enota | količina | cena po enoti | vrednost postavke
1 |  | GRADBENO OBRTNIŠKA DELA
| 1.1 | Pripravljalna dela, ki obsegajo označbo in zavarovanje gradbišča ter določitev položaja gradbenih deponij ter odstranitev grmičevja in drevja | ur | 32 |  | 0
| 1.2 | Odriv humusa na celotnem območju ureditve v debelini 20cm; odvoz na gradbiščno deponijo, kjer se hrani do ponovne uporabe; po končanju del – odvoz presežnega materiala na ustrezno deponijo | m2 | 6340 |  | 0
| 1.3 | Planiranje območja na višinsko koto -0.20=174,80nmv; pred začetkom izkopa naj material preveri geomehanik, ki določi ustreznost materiala za izvedbo nasipa in točne parametre izvedbe nasipa
| a.) | Izvedba izkopa nad predvideno koto planuma, izkop do globine 30cm pod metališči D1 ter izkop materiala pod stezo za met kopija so globine 59 cm pod koto predvidenega terna; del materiala se porabi za nasip, ostalo se transportira na ustrezno deponijo; | m3 | 5100 |  | 0
| b.) | Nasip izkopanega materiala pri planiranju; zemljino se ustrezno utrjuje po plasteh; na robovih obdelave se ustvari brežine brežin v naklonu 1:1(Ustreznost zemljine za nasip oz. načrt za njeno izvedbo potrdi geomehanik!); | m3 | 3500 |  | 0
| c.) | Urejanje površine brežine; po setvi trave zaščiti z naravno protierozijsko mrežo s kvadratki 2x2cm in vgrajeno ter sidrano po navodilih proizvajalca (kot npr. GEOTEX 6 ali enakovredno) brežine se na zgornjem in spodnjem robu oblikuje z radijem; | m2 | 1243 |  | 0
| 1.4 | Polaganje humusa po celotni površini in brežinah, ki se ga skomprimira in splanira z max. odstopanji po normativih IAAF; po celotni površini se poseje travo, skladno z namenom uporabe; | m2 | 5097 |  | 0
|  | SKUPAJ poz. 1 ZEMELJSKA DELA |  |  |  | 0
| 1.5 | Vgradnja drenaže, skupaj z vsemi deli in potrebnimi materiali;
| a.) | INOX vtočne cevi fi10/2mm za deževnico iz metališča | m1 | 1.6 |  | 0
| b.) | Izvedba betonskih ponikovalnic v kompletu; betonska cev fi 80cm, l=100cm; izkop drenažnega polja tlorisne površine 1m2 globine betonske cevi; dno izkopa se pokrije s ločilnim filcem; 0,5m zasipa s prodcem enojne frakcije 35mm; prodnato nasutje se zvrha zaščiti z ločilnim filcem; skupaj s PVC vkopanimi povezavami (fi50mm) do drenaž metališč in pokrovi, vsemi dodatnimi materiali ter deli; | kos | 4 |  | 0
| 1.6 | Izvedba metališč za kroglo, disk in kladivo (D1,D2,D3) ; skupaj z vsemi deli in potrebnimi materiali; izvedba skladna z standardi in pravili IAAF
| a.) | nasip in izvedba utrjenega tampona v debelini 30cm iz prodca frakcije 0-32mm | m3 | 13.5 |  | 0
| b.) | betoniranje z betonom XC4, XF3; C30/37, sredstvo proti krčenju betona SIKA CONTROL -40, polipropilenska vlakna 0,91kg/m3 in armaturna mreža Q283 zgoraj in spodaj | m3 | 9 |  | 0
| c.) | vroče cinkan, barvan (RAL 9010) okvir različnih dimenzij, z vgradnjo cevk za odvod meteorne vode, površina gladko zaribana.; kot npr. SPORT-THIEME okvir za disk oz. kladivo | kos | 4 |  | 0
| d.) | fino brušenje površin metališč | m2 | 45 |  | 0
| 1.7 | Izvedba metališča za met kopja (D4) – poliuretan; vgradnja skupaj z vsemi deli in potrebnimi materiali, vključno z liniranjem na zaletišču; izvedba skladna z standardi in pravili IAAF
| a.) | Tampon iz agregata nazivne zrnavosti 0-63 mm, delež zrn pod 0,063 mm maksimalno 8% v vgrajenem stanju, nosilnost Ev2 > 40Mpa, v debelini 30cm | m3 | 47 |  | 0
| b.) | Tampon iz agregata kakovosti za nevezane nosilne plasti zrnavosti 0-32 mm, delež zrn pod 0,063 na deponiji max. 5% v vgrajenem stanju max 8%, zrnavostna sestava čim bližje spodnji mejni krivulji, kar zagotavlja primerno vodoprepustnost plasti in še primerno vgradljivost, nosilnost Ev2> 60 Mpa, v debelini 20cm | m3 | 28.5 |  | 0
| c.) | Enostranska kanaleta s pokrovom iz umetne mase v beli barvi; odvod v ponikovalnico (npr. ACO SPORT 1000 ali enakovredno) | m1 | 34.6 |  | 0
| d.) | Zaščitni robnik z vdelano gumo v beli barvi enake oblike kot pokrov kanalete | m1 | 38.6 |  | 0
| e.) | Zaščitni robnik z vdelano gumo v beli barvi, poravnan v nivo metališča (kot npr. Aco sport 7100 ali enakovredno) | m1 | 4 |  | 0
| f.) | Tekalna površina: drenažni asfalt PA 8 B70/100 A4 v debelini 3,0 cm in drenažni asfalt PA 16 B70/100 A5 v debelini 4,0 cm, upošteva se izdelavo utora dim. 3x3cm za umetno maso na vseh robnikih in kanaletah; Dvoslojna vodoprepustna atletska podlaga izdelana iz SBR gumijastega granulata v spodnjem sloju in iz poliuretanskega škropilnega sloja z EPDM gumijastim granulatom v zgornjem sloju. Oba sloja imata za vezivo lepilo kot npr. Conipur PU.; oba izdelana v skupni debelini min 20 mm v zadnjih 8 metrih pa z dodatno mrežico za povečanje trdnosti in debeline min. 25mm; RAL 7038; Montaža se izvede z sistemom In-Situ in Sprey coating. v naklonu 1% proti notranjemu robu steze – kanaleti. Spodnji zaključni sloj se utrdi z armirno mrežico. Material mora biti zmrzlinsko obstojen, UV odporen in skladen s standardi IAAF. | m2 | 142 |  | 0
| 1.8 | Aluminjasta mrežna ograja; vmesni stebri so premera Ø50mm, vsi ostali pa Ø65mm na točkovnih temeljih fi250mm globine 80cm, skupaj s podpornimi diagonalami; protikorozijska zaščita na stiku s betonom, skupaj z vsemi materiali in deli;
| a.) | h=1,25m | m1 | 120 |  | 0
| b.) | h=1,80m | m1 | 145 |  | 0
| 1.9 | Projekt izvedenih del (PID) | kos | 1 |  | 0
|  | Skupaj poz. 2 OSTALA DELA |  |  |  | 0
2 |  | OPREMA
| 2.1 | Zaščitne mreže metališč z polipropilena visoke trdnosti,vključno z nosilno konstrukcijo in temeljenjem, vgradnja po navodilih proizvajalca skladna s pravili in standardi IAAF;
| a.) | prenosna mreža okoli metališča diska | kos | 1 |  | 0
| b.) | fiksna na skupnem izmetišču diska ter kladiva | kos | 1 |  | 0
| 2.2 | Omejilec prestopa na okviru izmetišča krogle; odporen na vremenske vplive, bele barve (RAL 9010) ter vgrajen po navodilih proizvajalca z vsemi potrebnimi materiali za vgradnjo(kot npr. SPORT THIEME omejilec prestopa); zagotoviti je potrebno skladnost s standardi IAAF; | kos | 1 |  | 0
|  | Skupaj OPREMA |  |  |  | 0
OPOMBE:
Kot zaključek del se bo štela primopredaja izvršenih del in vseh zahtevanih certifikatov ter ostalih dokumentov, vključno s certifikatom Tekmovalne komisije AZS, brez pripomb in zadržkov, s poizkusnim zagonom.
Vsa dela in vgrajena oprema morajo biti skladna z IAAF Track and Field Facilities Manual 2008 edition in Certificirana s strani tekmovalne komisije AZS.
REKAPITULACIJA
1 |  | Skupaj poz. 1 Zemeljska dela (na ključ) |  |  |  | 0
2 |  | Skupaj poz. 2 Ostala dela (obračun po dej. Količinah in fiksnih cenah) |  |  |  | 0
3 |  | Oprema (obračun po dejanskih količinah in fiksnih cenah) |  |  |  | 0
|  | SKUPAJ VSE BREZ DDV-ja : | € |  |  | 0
|  | DDV | 22% |  |  | 0
|  | SKUPAJ Z DDV |  |  |  | 0