## Fasada-Križatija
Objekt: Obnovitvena dela - Križatija
Investitor: Mestna občina Novo mesto, Seidlova C. 1, Novo mesto
Fasada
REKAPITULACIJA
A/ | GRADBENA DELA |  | 0
| Popust v % |  | 0
| Vrednost popusta |  | 0
| Skupaj s popustom |  | 0
DDV - 20% |  |  | 0
SKUPAJ Z DDV: |  |  | 0
A/ | GRADBENA DELA
6. | Izsek poškodovanih plošč cokla različnih
višin z ročnim nalaganjem in odvozom
ruševin s samokolnico do 200 m ter odvozom
s kamionom na stalno deponijo v razdalji do
15 km
| m2 | 48 | 0
7. | Izsek poškodovanega sredinskega roba med
etažama razvite širine do 25 cm z ročnim
nalaganjem in odvozom ruševin s samokolnico
do 200 m ter odvozom s kamionom na stalno
deponijo v razdalji do 15 km
| m1 | 75 | 0
8. | Izsek poškodovanega ometa vogalnih simsov
z ročnim nalaganjem in odvozom ruševin s
samokolnico do 200 m ter odvozom s
kamionom na stalno deponijo v razdalji do
15 km
| m2 | 42 | 0
11. | Izdelava in montaža plošč cokla različnih
višin
| m1 | 48 | 0
12. | Izdelava sredinskega roba med etažama
razvite širine do 25 cm s PCM
| m1 | 75 | 0
13. | Izdelava fasadnega odra
| m2 | 820 | 0
14. | Obdelava poševnih strebrov pri vhodu,
kompletno z izsekom ometa, nalaganjem,
odvozom in grobo obdelavo in pozidavo,
ometom z grobim peskom ter štokanjem
| kom | 4 | 0
15. | Izsek in popravilo ometa fičar z ročnim
nalaganjem in odvozom ruševin s samokolnico
do 200 m ter odvozom s kamionom na
stalno deponijo v razdalji do 15 km
| kom | 6 | 0
23. | Sidranje AB slopov v stene z utrjevanjem
lukenj v opečni zid s sidranjem in dodajanjem
Hilti mase
| kom | 26 | 0
24. | Izdelava betonskega jaška 60/60x1; jašek za
zunanji elektro priključek, betoniranje, opaž,
armatura + pokrov
| kom | 1 | 0
39. | Popravilo fasade, z odstranitvijo poškodovanega ometa in izdelavo novega ter oplesk celotne fasade z opleskom JUBOSIL - F, s predhodno inpregnacijo fasade z JUKOL premazom.
| m2 | 658.7 | 0
40. | Popravilo obstoječih simsov kompletno z vsemi deli in preddeli za zidarska dela na simsih
| m1 | 135 | 0
41. | Zaščita oken s folijo pritrjeno na okenski
okvir z lesenimi letvicami, zaščita se izvrši
zaradi zaščite starih obstoječih oken, ki so že kitana in zaradi preprečitve vdora vode
| kom | 40 | 0
42. | Restavriranje vseh kamnitih in štukaturnih del na fasadi in v objektu
| kpl | 1 | 0
| SKUPAJ: |  | 0