## REKAPITULACIJA
REKAPITULACIJA
Št. | Opis dela |  | Znesek
1.0 | Pripravljalna in rušitvena dela |  | 0
2.0 | Zemeljska dela |  | 0
3.0 | Betonska in AB dela |  | 0
4.0 | Tesarska dela |  | 0
5.0 | Zidarska dela |  | 0
6.0 | Obrtniška dela |  | 0
7.0 | Elektroinštalacijska dela |  | 0
8.0 | Strojnoinštalacijska dela |  | 0
9.0 | Tuje storitve |  | 0
10.0 | Nepredvidena dela |  | 0
| SKUPAJ: |  | 0
| DDV | 22% | 0
| SKUPAJ Z DDV: |  | 0
Sestavni del projektanskega popisa del je tudi tehnično poročilo in vse grafične priloge projekta, v katerem so posamezne postavke in dela podrobneje opisana.
Kategorizacija zemljin in kamnin je povzeta po tabeli 2.1, dopolnil splošnih in tehničnih pogojev za zemeljska dela in temeljenje (DDC 2001, IV. Knjiga), zemljine in kamnine so razvrščene v kategoriji od I. do V.
V enotni ceni zajeti ves potrebni material in dela povezana z označitvijo in organizacijo ureditve gradbišča, kot to določa Pravilnik o gradbiščih (Ur. list RS, št. 55/2008 in 54/2009).
Dela izvajati po projektni dokumentaciji, v skladu z veljavnimi tehničnimi predpisi, normativi in standardi ob upoštevanju zahtev iz varstva pri delu. V enotnih cenah morajo biti zajeti vsi stroški po Splošnih in posebnih tehničnih pogojih (cena v posameznih postavkah del zajema nabavo in dostavo materiala potrebnega za izvedbo, vgradnjo materiala z vsemi potrebnimi deli in pripomočki, nakladanje, odvoz in predajo odvečnega materiala zbiralcu oz. predelovalcu gradbenih odpadkov).

## popis del s kol za skladišče or
Skladišče opreme in orodja za potrebe KS Gabrje
|  | količina | enota mere | cena po enoti | skupaj
01 | Pripravljalna in rušitvena dela
01.1 | Organizacija in zavarovanje gradbišča, vključno z zakoličbo objekta, postavitev gradbiščne table in varnostno opozoilne table. | 1 | kpl | 0 | 0
01.2 | Demontaža obstoječe kovinske ograje z lesenim polnilom, ter odvoz odpadnega materiala na deponijo koncesionarja. | 1 | kpl | 0 | 0
01.3 | Rušitev obstoječe konstrukcije terase in AB podpornega zidu, vključno z odvozom grabenih odpadkov na deponijo koncesionarja. | 1 | kpl | 0 | 0
01.4 | Rezanje in odstranitev obstoječega asfalta in odvodz na deponijo koncesionarja | 5 | m2 | 0 | 0
|  |  |  | Pripravljalna in rušitvena dela | 0
02 | Zemeljska dela
02.1 | Posek grmovja in drevesnic na mestu objekta. | 6 | kos | 0 | 0
02.2 | Odriv humusa debeline 20 cm | 35 | m2 | 0 | 0
02.3 | Izkop in planiranje z odvozom | 85 | m3 | 0 | 0
02.4 | Zasip okoli objekta z izkopanim materialom okoli objekta vključno z ustreznim komprimiranjem. | 15 | m3 | 0 | 0
02.5 | Izvedba humuziranja ob objektu in zatravitev po končanih delih. | 24 | m2 | 0 | 0
|  |  |  | Zemeljska dela | 0
03 | Betonska in AB dela
03.1 | Betoniranje AB pasovnih temeljev (beton C25/30) | 5.8 | m3 | 0 | 0
03.2 | Izvedba AB talne plošče debeline 10cm (beton C25/30) | 30 | m2 | 0 | 0
03.3 | Izvedba AB preklade nad odprtino za dvižna vrata. (beton C25/30) | 0.4 | m3 | 0 | 0
03.4 | Izvedba AB vertikalnih vezi in AB slopov. (beton C25/30) | 1.7 | m3 | 0 | 0
03.5 | AB plošča debeline 15cm vključno z horizontalno vezjo. (armatura in beton C25/30) | 5.184 | m3 | 0 | 0
03.6 | Armatura (mreže in palice) B 500A | 4000 | kg | 0 | 0
|  |  |  | Betonska in AB dela | 0
04 | Tesarska dela
04.1 | Opaž dvostranski AB pasovnih temeljev | 23 | m2 | 0 | 0
04.2 | Dvostranksi opaž s podpiranjem preklade nad odprtino za dvižna vrata. | 3 | m2 | 0 | 0
04.3 | Opaž dvostranski vertikalnih vezi in AB slopov. | 16 | m2 | 0 | 0
04.4 | Opaž plošče vključno s podpiranjem. | 30 | m2 | 0 | 0
|  |  |  | Tesarska dela | 0
05 | Zidarska dela
05.1 | Zidanje zidu iz betonskih votlakov d=25 cm | 50 | m2 | 0 | 0
05.2 | Izvedba hidroizolacije zunanjih sten in talne plošče; dvakrat bitumenski premaz ter varjena izotekt T4 folija (hor. in vert.) | 115 | m2 | 0 | 0
05.3 | Hidro Izolacija strehe; dvakrat bitumenski premaz ter varjena folija Izotekt T4 | 35 | m2 | 0 | 0
05.4 | Streha; Estrih in naklonski beton strehe; vključno s 10cm toplotno izolacijo iz XPS plošč, naklonski beton minimalne debeline 8cm. | 4.032 | m3 | 0 | 0
05.5 | Tlaki; estrih vključno s toplotno izolacijo proti tlom debeline 10cm z XPS ploščami ter cementni estrih debeline min 8cm. | 30 | m2 | 0 | 0
05.6 | Notranji ometi: apneno cementni ometi s fino obdelavo, pripravljeno na beljenje. | 110 | m2 | 0 | 0
05.7 | Prestavitev obst. fekalne kanalizacie; rušitev obstoječega jaška, izvedba novega jaška pod nivojem tal v garaži ter priključitev na obstoječi odvod in vtok kanalitzacije. | 1 | kpl | 0 | 0
05.8 | Izvedba drenaže okoli objekta(priprava betonske posteljice v naklonu, ločilni geosintetik, Dk cev fi110, zasip z drenažnim kamnitim materialom 16/32) priključeno na meorno odvodnjavanje. | 12 | m | 0 | 0
|  |  |  | Zidarska dela | 0
06 | Obrtniška dela
06.1 | Keramika notranja; dobava in polaganje keramičnih ploščic (izbor investitorja), vključno z veznim in fugirnim materialom. | 31.68 | m2 | 0 | 0
06.2 | Keramika zunanja - streha; dobava in polaganje keramičnih ploščic (izbor investitorja), vključno z veznim in fugirnim materialom. Vključno s predpripravo HI sloja kot npr mapelastik vsemi potrebnimi elementi. Vključno z zaključnimi obrobami po načrtu. | 31.68 | m2 | 0 | 0
06.3 | Ograja na ravni strehi h=1m; izvedba kovinske konstrukcije (enake izvedbe kot obstoječa ograja) | 14 | m1 | 0 | 0
06.4 | Izvedba fasade; toplotna izolacija debeline 12 cm, armirna mrežica, 2x lepilo ter zaključni sloj v izbrani barvi | 35 | m2 | 0 | 0
06.5 | Oplesk notranjih površin; dvakrt kitanje ter oplesk dvakrat z belo pralno barvo. | 80 | m2 | 0 | 0
06.6 | Hor. in vert. odtok površ. Vod | 16 | m1 | 0 | 0
06.7 | Horizontalni odtok iz objekta in navezava na kanalizacijo. | 16 | m1 | 0 | 0
06.8 | Izvedba novega peskolova; vključno z betonskim jaškom in pokrovom. | 2 | kom | 0 | 0
06.9 | Avtomtska dvižna lamelna vrata dim 2,8mx 3,6m z osebnim prehodom 90/210 | 1 | kom | 0 | 0
|  |  |  | Obrtniška dela | 0
07 | Elektroinštalacijska dela
07.1 | Groba izvedba inšalacije in montaža opreme; vtičnica in stropne luči 2x, zunanja luč z senzorjem, priprava električne napeljave za dvižna vrata vključno z vsem potrebnim elektromaterialom. | 1 | kpl | 0 | 0
07.2 | Dobava in postavitev cestnih robnikov | 5 | m | 0 | 0
07.3 | Dobava in poolaganje dvoslojnega asfaltnega vozišča, vključno s pripravo tampona debeline 20cm. | 5 | m2 | 0 | 0
|  |  |  | Elektroinštalacijska dela | 0
08 | Strojnoinštalacijska dela
08.1 | Izvedba inšalacije talnega odtoka, vključno s povozno rešetko 40/40cm, priprava priključka hladne vode, vključno z navezavo na obstoječ vodovod. | 1 | kpl | 0 | 0
08.2 | Gasilni aparat na prah S6, vključno z nosilno konzolo in ostensko oznako | 1 | kpl | 0 | 0
|  |  |  | Strojnoinštalacijska dela | 0
09 | Tuje storitve
09.1 | Projektantski nadzor | 16 | ur | 0 | 0
09.2 | Koordinator za varnost in zdravje pri delu, vključno z varnostnim načrtom. | 1 | kpl | 0 | 0
09.3 | Izvedba načrta PZI in PID vključno z geodetskim posnetkom | 1 | kpl | 0 | 0
|  |  |  | Tuje storitve | 0
010 | Nepredvidena dela
010.1 | Nepredvidena dela 5% | 5 | % |  | 0
|  |  |  | Nepredvidena dela | 0
| skupaj brez DDV |  |  |  | 0
| DDV 22% |  |  |  | 0
| skupaj z DDV |  |  |  | 0