## List1 (2)
POSODOBITEV PROMETNIH PROGRAMOV SEMAFORSKIH KRIŽIŠČ
V NOVEM MESTU
Zap. Št. | Opis | Enota | Kol. | Cena na enoto | Skupna cena
1 | SEMAFORNA OPREMA |  |  |  | 0
1.1 | Odštevalni signalni dajalnik za vozila 1-delni fi 300 mm rdeč/zelen prikaz,napajanje 9-12V DC, komunikacija RS 485, samodejna regulacija svetilnosti, tem.območje od -20°C do +60°C, ohišje IP 55 | kos | 10
1.2 | Odštevalni signalni dajalnik za pešce 1-delni fi 210 mm enobarven prikaz,napajanje 9-12V DC, komunikacija RS 485, samodejna regulacija svetilnosti, tem.območje od -20°C do +60°C, ohišje IP 56 | kos | 8
1.3 | Kabel H05VV 5x1,0 mm2 (od signalov do sponk) | m1 | 90
1.4 | Kabel LIYCY 1x2x1,0 | m1 | 580
2 | MONTAŽNA DELA |  |  |  | 0
2.1 | Montaža in kompletiranje odštevalnih glav na ravni del semafornih drogov | kos | 18
2.2 | Vlečenje kablov in predvleke | m1 | 670
2.3 | Priklop in zaključevanje žil novih signalnih kablov na VS sponk v drogu in zaključitev na obstoječe sponke omarice semaforske naprave | kpl | 18
2.4 | Drobni vezni in montažni material | kpl | 3
3 | OSTALI STROŠKI |  |  |  | 0
3.1 | Izdelava meritev inštalacij | kpl | 3
3.2 | Preprogramiranje krmilne semaforske naprave in spuščanje v pogon z upoštevanjem dodadjanja odštevalnih glav | kpl | 3
3.3 | Izdelava PID dokumentacije | kpl | 3
3.4 | Testiranje in spremljanje delovanja krmilnega programa na terenu za posamezno križišče | kpl | 3
3.5 | Sodelovanje s projektantom, konzultacija | ura | 12
| SKUPAJ 1 - 3 : |  |  |  | 0
| 22 % DDV : |  |  |  | 0
| VSE SKUPAJ: |  |  |  | 0