## Rekapitulacija
NAROČNIK: |  | KRAJEVNA SKUPNOST STOPIČE
STOPIČE 3
8322 STOPIČE
KONTAKT: |  | Tomaž Slak - predsednik KS Stopiče, 051-624-982
Borut Blatnik - nadzor gradb. del v KS Stopiče, 040-553-308
IZVAJALEC:
PARKIRIŠČE PRED CERKVIJO V HRUŠICI
|  | LOKACIJA: |  | Hrušica
REKAPITULACIJA
1. | RUŠITVENA DELA |  |  |  | 0
2. | ZEMELJSKA DELA |  |  |  | 0
3. | BETONSKA DELA |  |  |  | 0
4. | TESARSKA DELA |  |  |  | 0
5. | KANALIZACIJA |  |  |  | 0
6. | DODATNA DELA |  |  |  | 0
| SKUPAJ GRADBENA DELA |  |  |  | 0
| DDV | 22% |  |  | 0
| SKUPAJ Z DDV |  |  |  | 0
VELJAVNOST PONUDBE: |  |  | 30 dni
DATUM:
Izvajalecu gradbenih del bodo predani vsi načrti.
Izvajalec mora zagotoviti primerno ureditev gradbišča z ureditvijo gradbiščne ograje in WC.
Izvajalec gradbenih del bo izbran najbolj ugodnejši ter pogodba se sklene na "dela na ključ".

## popis del parkirišče
RUŠITVENA DELA
|  | Enota | Količina | Cena/enoto | Skupaj
1. | Zakoličba obstoječih komunalnih in drugih vodov ob pristojnosti pooblaščenih služb. | ur | 5 |  | 0
2. | Strojno rušenje asfalta z predhodnim zarezom. | m2 | 2 |  | 0
3. | Odstranitev obstoječega robnika. | m1 | 1 |  | 0
| RUŠITVENA DELA SKUPAJ |  |  |  | 0
ZEMELJSKA DELA
|  | Enota | Količina | Cena/enoto | Skupaj
1. | Strojno, ročni izkop zemljine do IV. Ktg z odvozom na stalno deponijo. | m3 | 385.9 |  | 0
2. | Strojni izkop zemljine v V. ktg. | m3 | 45.7 |  | 0
ocena: 10% izkopa
3. | Strojno, ročni izkop za kanalizacijo in EKK kanalizacijo. | m1 | 72 |  | 0
4. | Dobava in vgradnja nasipnega materiala v sestavi: | m3 | 171.6 |  | 0
greda 0-100: 20 cm
tampon 0-32: 10cm
5. | Planiranje zelenih površin po končanju del z humusom iz gradbiščne deponije. | m2 | 50 |  | 0
| ZEMELJSKA DELA SKUPAJ |  |  |  | 0
BETONSKA DELA
|  | Enota | Količina | Cena/enoto | Skupaj
1. | Dobava in vgradnja podložnega betona pod temelji opornih zidov v debelini 10cm. | m3 | 3.76 |  | 0
2. | Dobava in vgradnja betona C25/30 za temelje. (dimenzij širine: 60cm, globine 50cm).
* | oporni zid dolžine 38m | m3 | 11.4 |  | 0
* | oporni zid dolžine 16m | m3 | 4.8 |  | 0
* | oporni zid dolžine 11m | m3 | 3.3 |  | 0
3. | Dobava in vgradnja betona C25/30 za oporni zid. (dimenzij širine:20cm)
* | oporni zid dolžine 38m (višina: 1,30m) | m3 | 9.88 |  | 0
* | oporni zid dolžine 16m (višina: 0,80m) | m3 | 2.56 |  | 0
* | oporni zid dolžine 11m (višina: 1,0m) | m3 | 2.2 |  | 0
4. | Dobava in vgradnja cestnega robnika dimenzij 12/25/100cm. | m1 | 41 |  | 0
5. | Dobava in vgradnja mrež in palic do fi 12mm. (upoštevano 85kg/m3) | kg | 2901.9 |  | 0
- | mreže Q335 ali Q283
| BETONSKA DELA SKUPAJ |  |  |  | 0
TESARSKA DELA
|  | Enota | Količina | Cena/enoto | Skupaj
1. | Dobava in vgradnja dvostranskega opaža za temelj opornega zidu do višine 50cm. | m1 | 65 |  | 0
2. | Dobava in vgradnja dvostranskega opaža opornega zidu do višine 1,5m. | m2 | 147.64 |  | 0
* | prva stran opaža vidna
| TESARSKA DELA SKUPAJ |  |  |  | 0
KANALIZACIJA
|  | Enota | Količina | Cena/enoto | Skupaj
1. | Dobava in vgradnja UKC cevi fi 160 z vsemi fazonskimi kosi. | m1 | 24.5 |  | 0
2. | Dobava in vgradnja UKC cevi fi 200 z vsemi fazonskimi kosi. | m1 | 25 |  | 0
3. | Dobava in vgradnja UKC cevi fi 250 z vsemi fazonskimi kosi. | m1 | 3 |  | 0
* | priklop na obstoječo kanalizacijo
4. | Dobava in vgradnja stigmaflex cevi fi 50 | m1 | 78.5 |  | 0
5. | Dobava in vgradnja peskolovov BC fi 40 z LTŽ rešetko 40T. | kom | 3 |  | 0
6. | Dobava in vgradnja RJ iz BC fi 80 z LTŽ pokrovom (40T) za zbiralni jašek. | kom | 1 |  | 0
7. | Dobava in vgradnja AB podstavkov za kandelabre iz BC fi50. | kom | 3 |  | 0
| KANALIZACIJA SKUPAJ |  |  |  | 0
DODATNA DELA
|  | Enota | Količina | Cena/enoto | Skupaj
1. | Vsa predvidena dela, ki bodo zavedena v gradbenem dnevniku in priznana s strani nadzora oz. naročnika. | % | 1 | 0 | 0
| DODATNA DELA SKUPAJ |  |  |  | 0