## pomožni objekt
KS GOTNA VAS
Belokranjska 46
8000 Novo mesto
Gradbena in obrtniška dela za dokončanje Brunarice
za potrebe KS
1/ | Izdelava prezračevanja sistema z rekuperacijo - 120 m3 - 2 enoti kpl z vsemi deli. | Količina | Cena | Skupaj
| kos | 1 |  | 0
2/ | Elektroinstalacije
Dobava materiala
| Kbal nyy-j5x10 | 60 |  | 0
| Omarica hager P/O VU 36 AT 36M | 1 |  | 0
| Omarica hager P/O VU 24 AT 24M | 1 |  | 0
| Etimat6 b 16a | 14 |  | 0
| Etimat6 b 10 a | 6 |  | 0
| Stikalo efi 4p 25/003a | 1 |  | 0
| Novi mikro stikalo izmenično | 10 |  | 0
| Mikro vtičnica | 22 |  | 0
| Doza k fi 68x55 | 30 |  | 0
| svetilka led vgradnja 18w nb 12W | 11 |  | 0
| svetilka led vgradnja 18w nb nadgradnja 24w | 4 |  | 0
| Senzor 1000w 360 st.legrand | 1 |  | 0
| Kabel NYM-J 3X1,5 MM2 | 200 |  | 0
| Kabel NYM-J 3X2,5 MM2 | 180 |  | 0
| NYM 5x2,5mm2 | 30 |  | 0
| nym 5x1,5 | 50 |  | 0
| Kabel utp cat 5e 4x2xawg24 | 50 |  | 0
| Kabel signalni 2x0,50+6x,022 | 60 |  | 0
| cev rfs 16 din samougas optop | 570 |  | 0
| Objemka dvojna sm 20 | 600 |  | 0
| Meritve elektroinstalacij- izjave | 1 |  | 0
0
| delo kpl | 1 |  | 0
0
3/ | Dobava in montaža električne peči KOTEL ELO BLOCK VE 6/14 Vaillant kpl z povezovalnimi cevmi in pritrdili, tipalo zunanje, termostat vrc, bojlerjem 50 l, zunanje tipalo, vsa elektronika, zagon. |  |  | 0
0
| kom | 1 |  | 0
4/ | Izdelava predelnih sten iz vodoodpornih gips plošč 2 x dvoslojno, z izolacijo SF 35 16 cm, parno zaporo 2 X, bandažiranjem, 2 X kitanje.
| m2 | 105 |  | 0
5/ | Izdelava stropa iz gips plošč, kpl z termo izolacijo SF 26 cm, parno zaporo, bandažiranjem,2 x kitanje.
| m2 | 40 |  | 0
6/ | Dobava in polaganje keramike- keramika vrednost 20 eur ima izbrano investitor. V ceni zajeti material in delo kpl. |  |  | 0
| m2 | 60 |  | 0
7/ | Dobava in montaža notranjih vrat širine 65cm - furnir,barva po izbiri naročnika.
| kom | 2 |  | 0
8/ | Dobava in montaža notranjih vrat širine 105cm - furnir, barva po izbiri naročnika
| kom | 1 |  | 0
9/ | Dobava in montaža notranjih okenskih polic deb 2 cm, širine 17 cm, dolžine 80 cm
| kom | 3 |  | 0
10/ | Pleskarska dela- 2 x kitanje, 2 x beljenje
| m2 | 160 |  | 0
Dobava sanitarne opreme za WC
13/ | Umivalnik Gemm2 40 dolomite kpl z pipo GROHE EUROSMART NEW. |  |  | 0
| kos | 2 |  | 0
0
| Sifon sp.dela za umivalnik tip - viega |  |  | 0
| kom | 2 |  | 0
0
| cev sifonska crom z robom 32x300 |  |  | 0
| kos | 2 |  | 0
0
| tesnilo sifonsko 50/32 |  |  | 0
| kos | 2 |  | 0
0
| vijak za pritrjevanje | 2 |  | 0
0
| Ventil KV553 1/2 |  |  | 0
| kos | 6 |  | 0
0
| WC školjka Gemma2 simplon dolomite |  |  | 0
| kos | 2 |  | 0
0
| WC deska Gemma2 soft dolomite |  |  | 0
| kos | 2 |  | 0
0
| WC kotliček laguna duo liv |  |  | 0
| kos | 2 |  | 0
0
| Manšeta WC ravna 110 za wc školjko |  |  | 0
| kos | 2 |  | 0
0
| Pf bat prik 16* 1/2 prip unipipe |  |  | 0
| kos | 8 |  | 0
0
| Kotnik montažni L 75/150 |  |  | 0
| kos | 4 |  | 0
0
| PF T 16-16-16 |  |  | 0
| kos | 8 |  | 0
0
| Cev alumplast izol 16 unipipe |  |  | 0
| m1 | 15 |  | 0
0
| Cev pp fi 50x500 |  |  | 0
| kos | 3 |  | 0
0
| Koleno pp fi 50x90 |  |  | 0
| kos | 3 |  | 0
0
| Čep pp 50 sivi |  |  | 0
| kos | 3 |  | 0
0
| Ogledalo 40x60 |  |  | 0
| kos | 2 |  | 0
0
| Nosilec za ogledalo |  |  | 0
| kos | 2 |  | 0
0
| Nosilec Wc papirja |  |  | 0
| kos | 2 |  | 0
0
| Koš s pedalom 5 L |  |  | 0
| kos | 2 |  | 0
0
| Nosilec pap brisače |  |  | 0
| kos | 2 |  | 0
0
| WC ščetka zaprta Krom kolpa |  |  | 0
| kos | 2 |  | 0
0
| Bojler Gorenje tiki 50 L |  |  | 0
| kos | 1 |  | 0
0
| Drobni povezovalni material | 1 |  | 0
| Delo kpl | 1 |  | 0
14/ | Izdelava zaščite zunanjega talnega roba brunarice v višini 30 cm v sestavi - IZOTEM V 4, silikon, Alu pločevina.
| m1 | 28 |  | 0
|  |  | Skupaj eur: | 0
|  |  | + 22% ddv: | 0
|  |  | Skupaj eur: | 0