## igrišče za street ball
Popis del za izvedba igrišča za streetball v Žabji vasi
zap.št | opis/ | količina | cena | skupaj
enota
1. | Široki izkop vezljive zemljine – 3. kategorije s strojno z odrivom do 50 m, ter skladiščenje na gradbišču za poznejšo uporabo.
| m3 | 15 |  | 0
2. | Izdelava nevezane nosilne plasti enakomerno zrnatega drobljenca iz kamnine v debelini 30 cm s tamponom 0-32 mm, z dobavo iz kamnoloma.
| m3 | 72 |  | 0
3. | Izvedba finega planuma z dodajanjem peska debeline do 5 cm
pesek D= 0-16 mm, z dobavo iz kamnoloma (igrišče za streetball).
| m3 | 12 |  | 0
4. | Izvedba finega planuma z dodajanjem peska debeline do 5 cm
pesek D= 0-16 mm, z dobavo iz kamnoloma (pot okoli igrišča za košarko).
| m3 | 8.5 |  | 0
5. | Nižanje terena (poti) nasutega z enozrnatim kamnitim drobljencem v debelini do 5 cm, nakladanje ter odvoz na deponijo na gradbišču.
| m3 | 8.5 |  | 0
6. | Izdelava vzdolžne in prečne drenaže, globoke do 1,0 m, na podložni plasti iz cementnega betona, z drenažnimi cevmi DK DN 160 do 250.
| m1 | 72 |  | 0
7. | Zasip cevne drenaže z zmesjo kamnitih zrn, obvito z geosintetikom, z 0,21 do 0,4 m3/m1.
| m1 | 72 |  | 0
8. | Dobava in vgraditev cementnega betona C25/30 za izdelavo temelja koša za košarko, vključno z armaturo.
| m3 | 1 |  | 0
9. | Dobava in vgradnja BC fi 1000 za temelj koša za košarko.
| kos | 1 |  | 0
10. | Dobava in vgradnja koša za STREEBALL ELAN KOŠAR ZUN ENOCEVNO STOJALO E13301CM) ali ekvivalent.
| kos | 1 |  | 0
11. | Izdelava obrabnonosilne plasti bituminizirane zmesi AC 8 surf, vezivo B50/70, razred bituminizirane zmesi A5, v debelini 5 cm
košarka, balinišče
| m2 | 230 |  | 0
12. | Dobava barve in izvedba črt za igrišče.
| m1 | 120 |  | 0
| SKUPAJ: |  |  | 0

## Pot v brežini
Popis del za izvedbo poti na igrišču v Žabji vasi
zap.št | opis/ | količina | cena | skupaj
enota
1. | Izkop zemljine – 4. kategorije – strojno z odvozom.
| m3 | 28 |  | 0
2. | Izkop zemljine – 5. kategorije – strojno z odvozom
| m3 | 28 |  | 0
3. | Izdelava nevezane nosilne plasti iz drobljenca frakcije 0-32 mm, v debelini 15 cm, z dobavo iz kamnoloma.
| m3 | 7 |  | 0
4. | Izdelava brežine, vključno z zatravitvijo.
| m2 | 120 |  | 0
| SKUPAJ: |  |  | 0

## Rekapitulacija
REKAPITULACIJA
| Opis | ZNESEK
1. | Igrišče za street ball | 0
2. | Pot v brežini | 0
| Skupaj | 0
| DDV 22 % | 0
| SKUPAJ | 0