## Objekt VELEDROM MONM
PROJEKTANTSKI POPIS MATERIALA IN DEL
Veljajo vse splošne opombe za GOI dela napisane v skupni rekapitulaciji projekta!
Za vse sklope elektro instalacij veljajo tudi naslednje opombe:
Vodilna mapa je mapa arhitekture. Na morebitna neskladja med projekti je potrebno predhodno opozoriti in jih pravočasno vskladiti s projektanti.
Izvajalec električnih del je dolžan pregledati projekt ter podati morebitne pripombe na projekt. V kolikor pred pričetkom gradnje izvajalec del ne pripravi morebitnih pripomb, se razume, da je seznanjen s celoto projekta.
Točne pozicije električnih inštalacij (priključki, stikala, vtičnice itd.) se izvede po detajlni risbi, ki je arhitekt predloži pred vgradnjo. Preveriti končne višine vidnih elementov, kljub opisom.
Vsa opisana oprema ter dobavitelji so izbrani s strani investitorja, v primeru zamenjave opreme oz. ponujanje druge opreme, navesti pri ponudbi
Za vso opisano opremo velja postavka "ali enakovredno", ponuditi se sme enakovredno opremo oz. kvalitetnejšo
Pred dobavo in montažo je potrebno zagotoviti skladnost izvedbe z izvedbo strojnih instalacij.
Vse izvedbe morajo biti skladne z veljavno zakonodajo in predpisi
zap. št. | postavka | enota | količina | cena/enoto | Skupaj
A | MOČ
1. | Kabel s Cu vodniki - 1 kV položen v cevi
| EYY-J 5 x 10 | m | 30 |  | 0
2. | Kabel s Cu vodniki - 0,5 kV položen v cevi
| YSLY-OB 2x2,5 | m | 3160 |  | 0
3. | Izvlek obstoječih vodnikov - ocenjeno | m | 170 |  | 0
4. | Dobava, montaža in vezava nadometne doze 80x80x40mm, IP44 | kos | 20 |  | 0
5. | Priklop el. naprav, komplet s kabelsko glavo:
| - UPS | kos | 1 |  | 0
6. | Priklop reflektorjev, komplet s 3-polni moški konektor ip66/67, CONN.3701/V3P | kos | 22 |  | 0
7. | Izdelava kabelske povezave (dolžine kabla 1m; 2x2,5mm2), komplet s 3-polni moški konektor ip66/67, CONN.3701/V3P in s 3-polni ženski konektor ip66/67, CONN.3702/V3P | kos | 26 |  | 0
8. | Prevezeva obstoječih 2-polnih konektorjev na 20 reflektorjih | kos | 22 |  | 0
9. | Dobava, montaža nove UPS naprave 10kW 3/3, avtonomije 12min, kot Socomec | kos | 1 |  | 0
10. | Drobni material in manjša nepredvidena dela dela (materiali za pritrditev in montažo) | % | 0.05 |  | 0
| SKUPAJ MOČ |  |  |  | 0
B | ELEKTRIČNI RAZDELILNIK
1. | Obstoječi nadometni električni razdelilnik R-ref 1.:
| - priklop vodnikov | kos | 20
| -tripolno bremensko stikalo 63A, 4P, | kos | 3
| - katodni odvodnik, klasa C, do 40kA, 4p | kos | 1
| - Cilindrično varovalčno podnožje do 32A, 2P, komplet s taljivim vložkom CH 10A | kos | 18
| - Cilindrično varovalčno podnožje do 50A, 3P, komplet s taljivim vložkom CH 25A | kos | 1
| - prevezava omare | ur | 10
| - pregled omare, priprava rešitve | ur | 8
| - Kontaktor 40/40/230V | kos | 6
| - vrstne sponke | kpl | 1
| - zbiralke N | kos | 1
| - zbiralke Pe | kos | 1
| - označevalne ploščice | kpl | 1
| - drobni in vezni material | kpl | 1
| Skupaj razdelilec R-ref 1 | kpl | 1 |  | 0
2. | Drobni nespecificirani material, transportni in manipulativni stroški, funkcionalni preizkus vseh tokokrogov in delovanja zaščitnih sistemov | % | 3 |  | 0
0
SKUPAJ ELEKTRIČNI RAZDELILNIK
C | TEHNIČNA DOKUMENTACIJA
1. | Pregled osnovne osvetljenosti prostorov in predaja dokumentacije ( overjen inštrument ) | kpl | 1 |  | 0
2. | Funkcionalni preizkusi, instalacijske meritve in spuščanje v pogon vseh jako točnih instalacij | kpl | 1 |  | 0
3. | Vnos izvajalca del vseh izvedenih sprememb pri montaži del v načrt PZI - predpriprava za izdelavo kasnejše PID dokumentacije | kpl | 1 |  | 0
4. | Predajna dokumentacije DZO | kpl | 1 |  | 0
| SKUPAJ TEHNIČNA DOKUMENTACIJA |  |  |  | 0

## REKAPITULACIJA
REKAPITULACIJA
A | SKUPAJ MOČ | 0
B | SKUPAJ ELEKTRIČNI RAZDELILNIK | 0
C | SKUPAJ TEHNIČNA DOKUMENTACIJA | 0
| SKUPAJ ELEKROINSTALACIJE | 0
| DDV 22% | 0
| SKUPAJ Z DDV | 0