## rekapitulacija
NAMESTITEV IN UPRAVLJANJE POLNILNIH POSTAJ :
REKAPITULACIJA :
POLNILNA POSTAJA OŠ STOPIČE | 0
(polnilna infrastruktura in aplikacija za 1 polnilno postajo = _________2 PP*...________________ EUR)
ZAGOTOVITEV POLNJENJA ,UPRAVLJANJE, VZDRŽEVANJE 2 POLNILNIH MEST ZA DOBO DVEH MESECEV
(zagotovitev polnjenja, upravljanje in vzdrževanje 2 polnilne postaje za dobo 1 meseca
…. eur/mesec * 2 PP* 2 meseca
SKUPAJ BREZ DDV | 0
popust …. %
s popustom | 0
DDV 22% | 0
SKUPAJ Z DDV | 0

## OŠ STOPIČE
Z.št. | Opis / ELM | Em | obrač. kol. | Cena(€) | Znesek(€)
A. | ELEKTROMONTAŽNA DELA -OŠ Stopiče 1x(2x 22kW) =44kW
Dobava in montaža polnilne postaje
1. | Električna polnilnica, ki omogoča polnjenje vseh vozil, ki podpirajo način 3, montaža na tla, izhodna moč 2x22kW, polnjenje dveh vozil hkrati, minimalna stopnja zaščite IP 43, princip priključi in poni brez identifikacije, hierarhična arhitektura, zaslon uporabniškega vmesnika, integracija v omrežje (prek OCPP ali lastniškega protokola), vgrajena povezljivost (3G, LAN, Wi-FI) vse skladno z že postavljenimi v MONM- INCH DUO tip.G-DC3ZFBY10-C00, komplet z grafično podobo polnilne postaje enako obstoječim ter vsemi potrebnimi deli in transporti. | kos | 1 |  | 0
2. | Postavitev polnilne postaje, priklop in zagon | kpl | 1 |  | 0
Izvedena ostalih potrebnih del za priklop PP
3. | Dobava in montaža prostostoječe omarica P/U-PM2,2/B,1 s strehco, z dvemi okenci v zaščiti IP43 in IK10 iz armiranega poliestra s steklenimi vlakni odpornem proti staranju in UV sevanju, z enokrilnimi vratci s tritočkovnim zapiranjem in z žepom za dokumentacijo na notranji strani ter z oznakami dvojne izolacije in znakom za nevarnost pred napetostjo na zunanji strani, z zračniki, ki omogočajo kroženje zraka z nespremenjeno IP zaščito ter ločilno pregrado med priključnim in merilnim delom ter ključavnico elektro distributerja; dimenzij (440-600)mm x (900-1100)mm x (280-320)mm na tipskem montažnem originalnem podstavku (s pritrdilnim elementom za vpetje kablov in pritrditev podstavka ter nameščenim L profilom za pritrditev dovodnih in odvodnih kablov) iz enakega materiala kot omarica, ki naj po vgradnji sega vsaj 440mm izven nivoja zemlje; v montažni podstavek se po montaži vsuje hidroskopičen, negorljiv, biološko nevtralen, ekološko neoporečen ter lahko odstranljiv material do nivoja zemlje; kpl 1 in z naslednjo vsebino: | kpl | 1 |  | 0
| montažna plošča | kos | 2
| števčna plošča | kos | 2
| direktni trifazni univerzalni števec del. energije kl. 2 (IEC) ali A (MID) s krmilnim tarifnim vhodom tip ZMXI320CPU1L1D3 3x230/400V, 5-85A s PLC komunikacijskim vmesnikom | kpl | 1
| prenapetostni odvodnik tip I (Uc=320V, Up=2kV, In=25kA, Iimp=12,5kA 10/350s) | kos | 3
| horizontalni varovalčni odklopnik 250/3p | kos | 1
| ničelna sponka PK250/0 | kos | 1
| var. Vložek NV250 63A | kos | 3
| nosilec zbiralk | kpl | 4
| Cu zbiralke 30x5mm | kos | 3
| ničelna Cu zbiralka 30x5mm z izolatorji z dvema nosilcema | kpl | 1
| priključni modul za dovodni kabel preseka 150mm² | kpl | 1
| drobni in vezni material | kpl | 1
4. | Izvedba stikalnih manipulacij in preklopov za zagotovitev breznapetostnega stanja na delovišču ter zavarovanje izklopljnenih naprav pred zmotnim vklopom, ponovni vklop, obveščanje javnosti o prekinitvah oskrbe z električno energijo zaradi potrebnih del (ocena) | kpl | 1 |  | 0
5. | Dobava in polaganje kabla NA2XY - J 4×150+1,5 mm2 v cev | m | 38 |  | 0
6. | Dobava in montaža kabelskega končnika za kable NA2XY-J 0,6/1,0kV, tip EPKT 0031 Raychem, kpl s kabelskimi čevlji GN Al 150 (4kos/končnik) s priklopom na pripravljena NN zaščitna podnožja | kpl | 2 |  | 0
7. | Dobava in polaganje kabla NYY - J 4×25 mm2 v cev | m | 8 |  | 0
8. | Dobava in polaganje opozorilnega traku | m | 31 |  | 0
9. | Dobava in polaganje vročecinkanega valjanca FeZn 25x4mm | m | 36 |  | 0
10. | Dobava križnih sponk in izdelava križnih stikov z bitumiziranjem spoja | kos | 3 |  | 0
11. | Dobava križnih sponk in izdelava CuZn križnih stikov z bitumiziranjem spoja | kos | 2 |  | 0
12. | Izvedba ozemljitve priključno merilne omarice z vodnikom 7H0V-K 70mm² dolžine 5m na križno sponko CuZn 60x60mm | kpl | 1 |  | 0
13. | Izvedba ozemljitve predvidenih elektro naprav (oskrbovalno mesto - polnilnica, varovalnih stebričkov in prometnih znakov) z vodnikom 7H0V-K 16mm² dolžine 5m na križno sponko CuZn 60x60mm | kpl | 4 |  | 0
14. | Izdelava priklopa napajalnega kabla v PS PMO in na priključno mesto naprave (polnilnica) | kpl | 2 |  | 0
15. | Plačilo elektro prispevka in priključnine za ostali odjem 3x63A ter elektro prevzem (ureditev pogodb, SZP, …) | kpl | 1 |  | 0
16. | Izvedba električnih meritev ter izdelava merilnega protokola (izvedba meritev neprekinjenosti vodnikov, impedanca okvarne zanke, …...., meritve ozemljil) | kpl | 1 |  | 0
17. | Vzpostavitev prvotnega stanja na NN omrežju, testiranje in spuščanje v zagon (funkcionalni preizkus) | kpl | 1 |  | 0
18. | Izvedba vrisa trase v podzemni kataster in pripravo podatkov za vpis v uradne evidence in izvedba vrisa vodnikov, omaric, naprav ter jaškov v podzemni kataster (geodetski posnetek in priprava dokumentacije za vpis v uradne evidence) | kpl | 1 |  | 0
19. | Izvajanje nadzora s strani posameznih komunalnih upravljalcev - komunala, elektro distributer - po predloženih fakturah dejansko izvedenih del | kpl | 1 |  | 0
20. | Izvajanje projektantskega nadzora | ura | 8 |  | 0
21. | Izdelava PID, NOV in DZO dokumentacije | kpl | 1 |  | 0
22. | Dobava in vgradnja dodatne opreme - varovalke velikosti 3x80A NV250 v NN polje (prosti izvod) v obstoječi TP - Ocena | kpl | 1 |  | 0
23. | Nepredvidena dela s podpisom odgovornega nadzornika (5%) | kpl | 1 | 0 | 0
| Skupaj elektromontažna dela |  |  |  | 0
B. | GRADBENA DELA
1. | Pripravljalna dela na gradbišču, Zakoličba trase | m | 35 |  | 0
2. | Izdelava označbe delovišča z lastnim materialom in odstranitev po končanih delih | kpl | 1 |  | 0
3. | Izdelava križanj z obstoječimi komunalnimi vodi | kos | 2 |  | 0
4. | Preboj odprtine v armirano betonski steni obstoječega kabelskega jaška za novo EKK - fi110mm in zazidava cevi | kpl | 3 |  | 0
5. | Izdelava 1x cevne kabelske kanalizacije iz cevi ø110mm, strojni izkop v zemljišču III. in IV. kategorije na globini 0.8m, posteljica za cev v višini 20cm iz peska granulacije 0-8mm, zasip kanala s tamponom, utrjevanje tampona, obetoniranje z betonom C12/15 odvoz odvečnega materiala, ureditev trase | m | 8 |  | 0
6. | Ročni izkop jarka v območju korenin dreves in instalacij , dimenzij 0,60/0,40 m , ter izkop pod tlakom ob PP, v terenu III. in IV. kategorije, od obstoječega jaška od PMO ter do nove PP, z odmetom izkopanega materiala na rob in ponovnim zasipom ter utrjevanjem po izvedbi temeljev PP , komplet z vsemi pomožnimi deli, nakladanjem viška materiala ter odvoz na bližnjo deponijo | m | 22 |  | 0
7. | Dobava in polaganje Stigmaflex cevi fi 110 mm, komplet z obbetoniranjem z betonom MB 20 - 0,06 m3/m, komplet z vsemi pomožnimi deli in transporti. | m | 22 |  | 0
8. | Dobava in polaganje Stigmaflex cevi fi 80 mm, komplet z obbetoniranjem z betonom MB 20 - 0,04 m3/m, komplet z vsemi pomožnimi deli in transporti. | m | 6 |  | 0
9. | Izdelava tipiziranega (potrebna potrditev predstavnika Elektro Ljubljana d.d., DE Novo mesto pred pričetkom del) kabelskega betonskega jaška iz BC-Ø120cm globine 100cm obetoniranega in z dvemi/štirimi uvodi po fi110 ter LTŽ dvojnim pokrovom 250kN | kpl | 1 |  | 0
10. | Ročni izkop gradbene jame za temelj AC polnilnice in PS PMO omarice, z odmetom izkopa nastran, zasipom po izvedbi temelja ter odvozom viška materiala | kos | 1 |  | 0
11. | Dobava in izdelava obetoniranja tipskega postavka PS PMO omarice z betonom C 15/20 koplet z vsemi pomožnimi deli in transporti | kos | 1 |  | 0
12. | Izdelava betonskega temelja polnilnice z betonom C20/25 dimenzij do 0,6 x 0,6 x 0,6 m, kompet z vsemi pomožnimi deli in transporti ter nameščanje sidrne armature polnilnice | kos | 1 |  | 0
13. | Izkop za temelje za prometni znak velikosti 40/40/60 cm , z odmetom izkopanega materiala na stran in odvoz viška materiala | kpl | 1 |  | 0
14. | Dobava in izdelava temelja prometnega znaka iz betona C 12/15, globine 60 cm, premera 40/40 cm, komplet z vsemi pomožnimi deli in transporti | kpl | 1 |  | 0
15. | Dobava in vgraditev stebrička za prometni znak iz vroče cinkane jeklene cevi s premerom 64 mm, dolge 3550 mm | kpl | 1 |  | 0
16. | Dobava in pritrditev prometnega znaka, podloga iz aluminijaste pločevine, razred svetlobne odbojnosti RA2, s stranico 600 mm (2438-8) | kpl | 1 |  | 0
17. | Izdelava temeljev varovalnih stebričkov , komplet opaž, dobavo in vgradnjo beton, izdelava odprtine fi 110 mm, ter ostalimi pomožnimi deli. | kom | 2 |  | 0
18. | Dobava in nameščanje RF varovalnih stebričev fi 80 mm, l=100 cm, polnilnih postaj v predhodno zabetoniran temelj s pripravljeno odprtino fi 110 mm l = 200 mm, komplet s potrebnim fiksiranjem , zalivanjem z epoksidno oziroma cementno malto , ter ostalimi pomožnimi deli. | kom | 2 |  | 0
19. | Dobava in vgrajevanje tampona pod tlakom pranih plošč in temeljev v debelini 40 cm, komplet z utrjevanjem in vsemi potrebnimi deli in transporti - ocena | m3 | 2.5 |  | 0
20. | Dobava in izdelava tlaka ob PP s pranimi ploščami dim 40/40 položeno v cementno malto , komplet z betonsko podlago debeline 10 cm, potrebnim stičenjem ter vsemi ostalimi pomožnimi deli. | m2 | 4 |  | 0
21. | Izdelava tankoslojne prečne in ostalih označb na vozišču, ročno, z enokomponentno zeleno barvo (RAL 6018), vključno 250 g/m2 posipa z drobci / kroglicami stekla, strojno, debelina plasti suhe snovi 250 µm, širina črte 10 cm - označba parkirnega mesta za polnjenje električnih vozil | m | 26 |  | 0
22. | Izdelava tankoslojne prečne in ostalih označb na vozišču, ročno, z enokomponentno zeleno barvo (RAL 6018), vključno 250 g/m2 posipa z drobci / kroglicami stekla, strojno, debelina plasti suhe snovi 250 µm, širina črte 10 cm - simboli na parkirišču | kpl | 2 |  | 0
23. | Obojestransko rezanje asfalta debeline do 10 cm | m | 10 |  | 0
24. | Ročno rušenje asfalta debeline 8 cm, nakladanje ruševin in odvoz ruševin v krajevni depo. | m2 | 4 |  | 0
25. | Nakladanje viška materiala na kamion in odvoz na deponijo | m3 | 3 |  | 0
26. | Asfaltiranje poškodovanih in izrezanih asfaltnih površin s predhodnim bitumenskim premazom spojev rezane površine | m2 | 4 |  | 0
27. | Planiranje terena v zelenici in sejanje trave po končanih delih, vračilo v staro stanje | m2 | 30 |  | 0
| Skupaj gradbena dela |  |  |  | 0
| skupaj vrednost del A+B: |  |  |  | 0