## Popis del
Zap. št. | Opis del | Mera | Količina | Cena | Znesek
Sanacija stopnic:
1 | Ureditev gradbišča: postavitev zaščitne ograje, provizoriji, napisne table, označitev obhoda za pešce
2a | Strojna odstranitev obstoječih razpokanih in poškodovanih granitnih plošč debeline 30 mm, položenih v zemeljsko vlažno cementno podlago s cementno polivko, z odvozom na stalno deponijo (cca 85% površine) | m2 | 297.5 |  | 0
|  | kpl | 1 |  | 0
2 | Ročna in strojna odstranitev obstoječih granitnih plošč debeline 4 cm, položenih v zemeljsko vlažno cementno podlago s cementno polivko, nalaganje na transportno sredstvo in odvoz v delavnico.
|  | m2 | 89 |  | 0
3 | Strojno in ročno odstranjevanje betonske podlage pod stopnicami debeline do 8 cm, nalaganje na kamion in odvoz na stalno deponijo. V ceno vključeno tudi stroški plačila komunalne deponije.
|  | m2 | 89 |  | 0
4 | Čiščenje in pranje betonske površine z visokotlačnim vodnim curkom in priprava za nadaljno obdelavo. | m2 | 89 |  | 0
5 | Dobava in vgradnja betona v armirano betonske plošče povprečne debeline 6 do 8 cm (podesti in stopnice) iz betona kvalitete C25/30 XC2, frakcije 0-8 mm, z zaglajeno in ravno površino v nagibu stopnic in podestov, pripravljeno za lepljenje kamnitih plošč iz žganega granita. Betonu se doda dodatek za plastičnost, V/C faktor do 0,55. V ceno vklučeno tudi rezanje AB plošče na dilatacijska polja velikosti do 4 m2, nega betona s pokrivanjem in vlaženjem 7-10 dni. V ceno vklučen tudi premaz betonske površine z Elastosilom (sprijemljivost svežega in otrdelega betona)
|  | m2 | 81 |  | 0
Izdelava mulde na podestih širine 15 cm za odvodnjavanje in
6 | Dobava in polaganje armaturne mreže Q283, kvalitete S500, v enem sloju (2-3 cm pod površino betona) | kg | 350 |  | 0
7 | Površinsko čiščenje in vodno ščetkanje stopnic ter odstranitev lepila na spodnji strani v delavnici ter vgradnja stopniščnih plošč z uporabo prvovrstnega fleksibilnega lepila za zunanjo uporabo, na pripravljeno AB podlago, nanos lepila na podlago in kamnito ploščo stopnice ter fugiranjem s fugirno maso, odporno na zunanje vplive.
|  | m2 | 22 |  | 0
7a | Dobava in vgradnja stopniščnih plošč (enake stopniščne plošče kot obstoječe) z uporabo prvovrstnega fleksibilnega lepila za zunanjo uporabo, na pripravljeno AB podlago, nanos lepila na podlago in kamnito ploščo stopnice ter fugiranjem s fugirno maso, odporno na zunanje vplive. | m2 | 11 |  | 0
8 | Površinsko čiščenje in vodno ščetkanje ter odstranitev lepila na spodnji strani v delavnici in vgradnja čelnih stopniščnih plošč, na pripravljeno AB podlago. Vgradnja čelnih plošč na enak način kot kamnite plošče stopnic.
|  | m2 | 7 |  | 0
9 | Dobava in vgradnja čelnih stopniščnih plošč (enake stopniščne plošče kot obstoječe), na pripravljeno AB podlago. Vgradnja čelnih plošč na enak način kot kamnite plošče stopnic.
|  | m2 | 3 |  | 0
10 | Površinsko čiščenje in vodno ščetkanje ter odstranitev lepila na spodnji strani v delavnici in vgradnja granitnih plošč na podestih. Iz enakega kamna kot so ostale plošče, z zapolnjenimi fugami (odporne na zunanje vplive), širine 2-3 mm, nedrseče površine in lepljene s fleksibilnim lepilom odpornim na zunanje vplive (lepilo se nanaša na podlago in kamnito oblogo). Izvedba dilatacije na polja max. velikosti 4,00 m2, širina dilatacij 5 mm in zapolnitev dilatacij z dvokomponentno tesnilno maso. V ceni upoštevano tudi rezanje in upasovanje plošč na površini nepravilne geometrijske oblike.
|  | m2 | 30 |  | 0
11 | Dobava in vgradnja granitnih plošč na podestih (enake stopniščne plošče kot obstoječe). Iz enakega kamna kot so ostale plošče, z zapolnjenimi fugami (odporne na zunanje vplive), širine 2-3 mm, nedrseče površine in lepljene s fleksibilnim lepilom odpornim na zunanje vplive (lepilo se nanaša na podlago in kamnito oblogo). Izvedba dilatacije na polja max. velikosti 4,00 m2, širina dilatacij 5 mm in zapolnitev dilatacij z dvokomponentno tesnilno maso. V ceni upoštevano tudi rezanje in upasovanje plošč na površini nepravilne geometrijske oblike.
|  | m2 | 17 |  | 0
12 | Izdelava hidro izolacije pred lepljenjem nastopnih ploskev in plošč kot npr. hidrostop na predhodno pripravljeno AB podlago.
|  | m2 | 89 |  | 0
13 | Razna nepredvidena dela (obračun po dejansko opravljenem času in porabi materiala s predhodno analizo cene po enoti z vpisom v gradbeni dnevnik), kot je popravilo kamnite škarpe, obdelava zaključnega venca na kamniti škarpi itd:
|  | kpl | 1 |  | 0
| KV ur | ura | 25 |  | 0
| PK ur | ura | 20 |  | 0
|  |  | Skupaj, brez DDV: |  | 0
|  |  | DDV: |  | 0
|  |  | Skupaj z DDV: |  | 0