## POPIS
Cena na
Šifra | Opis dela | Kolicina | Enota | enoto mere | Znesek
splošno:
splošno:
Dela je potrebno izvajati po projektni dokumentaciji, v skladu z veljavnimi tehničnimi predpisi, normativi in standardi ob upoštevanju zahtev iz varstva pri delu. Uporabljati je potrebno samo materiale, ki ustrezajo predpisom in standardom
Dela se izvajajo tip pod cerkvijo in v strmih brežinah, zato naj se uporabljajo manjši gradbeni stroji, da se ohrani obstoječa konfiguracija terena.
Pri delih upoštevati vsa pridobljena soglasja (ZVKD, Komunala, Istrabenz, Elektro)
V enotnih cenah morajo biti zajeti naslednji stroški:
* | ureditev gradbišča, postavitev gradbiščne table, zaščitna ograja in obvestil ter ostala pripravljalna dela, z vsemi deli in materialom in dnevno čiščenje gradbišča, vs skladno z varnostnim načrtom
* | izvajanje geodetskih storitev med samo gradnjo, ki vsebujejo: zakoličbe širitev in novih komunalnih vodov, podajanje višin, kontrola ustreznih naklonov ipd., postavitev gradbenih profilov, zaščita zakoličbe, vse za ves čas gradnje in za vsa dela
* | potrebno opiranje in opaženje izkopov ali široki izkop pod kotom notranjega trenja zemljine,
* | ves potreben material z dobavo, transporti in vgrajevanjem,
* | nabavo in dobavo osnovnega, pomožnega, pritrdilnega, tesnilnega materiala za izvedbo posamezne postavke iz popisa;
* | izpolnitev obvez izvajalca glede varstva pri delu na premičnih deloviščih (gradbišču)
* | snemanje izmer na licu mesta in vsklajevanje z nadzorom oz. odg.projektantom v primeru odstopanja od projekta ali pri nejasnostih;
* | koordinacijo izvajalca do svojih podizvajalcev, dobaviteljev in kooperantov, ki sodelujejo pri predmetni gradnji oz.izvedbi del;
* | izpolnitev vseh obvez izvajalca po veljavni zakonodaji in pripadajočih veljavnih pravilnikih, ki se nanašajo direktno ali indirektno na izvedbo/gradnjo;
* | pripravo in vzdrževanje gradbišča, vključno z odstranitvijo vseh provizorijev ter začasnih komunalnih priključkov po končanih delih;
* | za vsa čiščenjam med samo gradnjo
* | finalno čiščenje gradbišča, pred predajo naročniku
* | zavarovanja gradbišča,
* | začasne in stalne deponije in pripadajoči transporti,
* | sortiranje odpadkov na gradbišču (gradbiščni odpadki in odpadki od rušenja), stroški nakladanja, odvoza na registrirano stalno deponijo ter plačilo stroškov prevozov, deponije in taks. Ponudnik - izvajalec sam izbere lokacije deponij
1.0 | PREDDELA
1.01 | Stroški izvajanja geološkega nadzora za čas gradnje (po izvedeni gradbeni jami) in izdaja poročila ali vpis v gradbeni dnevnik. V primeru odstopanja sestave tal od napovedane, mora geomehanik dati dodatna navodila in obvestiti projektanta. | 4 | ure |  | 0
1.02 | Identifikacija in zakoličba obstoječih komunalnih vodov na področju gradnje, in obvestilo vsem upravljalcem vodov.
| V ceni upoštevati tudi ureditev izvajanja nadzora upravljalcev komunalnih vodov za dela v bližini njihovih vodov. Kompletno s pridobivanjem vseh potrebnih dovoljenj | 1 | kpl |  | 0
1.03 | Projektantski nadzor projektanta PZI nad gradnjo, obrazložitve projekta PZI | 10 | ur |  | 0
1.04 | Razna nepredvidena dela, vpisana v gradbeni dnevnik. Dela se obračunajo na podlagi dejansko porabljenega časa in materiala, na podlagi potrjene gradbene knjige. | 20 | ur |  | 0
1.0 | PREDDELA SKUPAJ: |  |  |  | 0
2.0 | ZEMELJSKA DELA
Opombe:
Obračun zemeljskih del se mora izvajati na osnovi dejansko opravljenih količin z dejansko kategorijo zemljine, katere z vpisom v gradbeni dnevnik potrdi odgovorni nadzorni. Vse količine zemeljskih del, tamponov,.. so podane v raščenem oz. zbitem stanju.
Ob izvedbi širokega izkopa mora geomehanik prevzeti planum izkopa in potrditi projektiran sestav spodnjega ustroja. Meritve zbitosti in pregledi temeljnih tal, tamponov in nasipov se ne obračunavajo posebej, ampak morajo biti vključene v enotne cene zemeljskih del.
Pri izkopih upoštevati tudi: vse vertikalne in horizontalne prenose, prevoze in transporte, vsa podpiranja in zavarovanja brežin izkopov ter zavarovanja okolice med izkopi.
Stroški odvoza odvečnega - odpadnega zemeljskega materiala vključujejo odvoz na stalno deponijo v oddaljenosti do 20 km. Kompletno s plačilom taks in stroškov deponije in pridobitvijo evidenčnega lista.
2.01 | Strojni odriv humusa v debelini 20 cm, z odlaganjem izkopanega materiala na gradbiščni deponiji za kasnejše humuziranje površin. | 20 | m3 |  | 0
2.02 | Površinski izkop gradbene jame za nove tlakovane potke in kamnito škarpico ob poti, izkop v zemljini III. ktg, povprečne globine 0,4 m, z odvozom izkopanega materiala na gradbiščno deponijo. | 10 | m3 |  | 0
2.03 | Površinski izkop gradbene jame za nove tlakovane potke in kamnito škarpico ob poti, izkop v zemljini III. ktg. Povprečne globine 0,4 m, z odvozom izkopanega materiala na stalno deponijo zemljin. | 52 | m3 |  | 0
2.04 | Površinski izkop gradbene jame za nove tlakovane potke in kamnito škarpico ob poti, izkop v kamnini V. ktg, povprečne globine 0,4 m, z odvozom izkopanega meteriala na stalno deponijo zemljin. | 25 | m3 |  | 0
2.05 | Izkop gradbene jame za razširitev asfaltne površine na začetku poti, izkop za novo postavitev kontejnerjev in razširitev začasnega parkirišča, izkop v zemljini III. ktg, globine do 1,5 m, z odvozom izkopanega materiala na stalno deponijo zemljin. | 13.5 | m3 |  | 0
2.06 | Izdelava zasipa za stenami z zemljino pripeljano iz gradbiščne deponije (material od izkopa), z utrjevanjem v plasteh | 10 | m3 |  | 0
2.07 | Planiranje dna gradbene jame do ± 3 cm in dna temeljev ter utrjevanje do predpisane zbitosti po geomehanskem poročilu, oziroma zahtevi geomehanika. Utrjena podlaga v izkopu min. MS= 40 MPa in EV2:EV1<2.2 | 186 | m2 |  | 0
2.08 | Dobava in polaganje geotekstila - filca 200 g/m2, na utrjen planum izkopa | 160 | m2 |  | 0
2.09 | Dobava materiala in izdelava posteljice (kamnita greda) iz zmrzlinsko odpornega kamnitega nasipnega materiala zrnavosti 0/80 mm, z utrjevanjem (CBR=10%).
* | debelina kamnitega nasipnega materiala je 30 cm - asfaltna površina | 7 | m3 |  | 0
2.10 | Dobava materiala in izdelava posteljice (kamnita greda) iz zmrzlinsko odpornega kamnitega nasipnega materiala zrnavosti 0/80 mm, z utrjevanjem (CBR=10%).
* | debelina kamnitega nasipnega materiala je 20 cm - peš površine | 23 | m3 |  | 0
2.11 | Dobava, transport in vgrajevanje tamponskega drobljenca 0/32, z utrjevanjem do predpisane zbitosti, po geološkem poročilu in pripravo finega planuma za zaključni tlak. Debelina tamponskega sloja je minimalno 20 cm | 27 | m3 |  | 0
2.12 | Dobava in razstiranje rizl peska (lomljenec sive barve) frakcije 4-8 mm, v debelini 2-3 cm | 40 | m2 |  | 0
2.0 | ZEMELJSKA DELA SKUPAJ: |  |  |  | 0
3.0 | BETONSKA IN ARMIRANOBETONSKA DELA
3.01 | Dobava in vgrajevanje nearmiranih betonov C 8/10 konstrukcije 0,08 - 0,12 m3/m2-m1, frakcije 0-31,5 mm
* | Podložni beton pod temelji | 3.5 | m3 |  | 0
3.02 | Dobava in vgrajevanje armiranih betonov C25/30 konstrukcije nad 0,30 m3/m2-m1, frakcije 0-31,5 mm, klasifikacijske zahteve XC2, PV1.
* | Temelji opornih zidov | 9.5 | m3 |  | 0
3.03 | Dobava, krojenje in montaža armature po armaturnem načrtu (projekt PZI )
| ocena | 540 | kg |  | 0
3.0 | BETONSKA DELA SKUPAJ: |  |  |  | 0
4.0 | ZGORNJI USTROJ
4.01 | Dobava in polaganje betonskih robnikov za stopnice, robniki dimenzij 8/25/100 cm z obbetoniranjem z betonom C 18/20, svetla višina 15 cm, dolžina robnikov ob posamezni stopnici je 200 cm. Kompletno z vsemi deli, materialom in transporti. | 20 | kpl |  | 0
4.02 | Dobava materiala in izdelava betonskega tlaka na stopnicah, s finalno metličeno površino. Nastopna površina stopnic se izdela iz betona C30/37, debelina 10 cm, s klasifikacijskimi zahtevami XC4, XF4 in mikro armaturo kot npr. O-FERO 38 ( polipropilen/polietilen), doziranje 1,5 kg do 5 kg/m3 betona. Kompletno z opažem robov, izdelavo zaključne metličene površine ter nego betona Kompletno z vsemi deli, materialom in transporti. | 22 | m2 |  | 0
4.03 | Dobava materiala in izdelava betonskega tlaka na peš poti s finalno metličeno površino. Zaključni sloj potke se izdela iz betona C30/37, debelina 10 cm, s klasifikacijskimi zahtevami XC4, XF4 in mikro armaturo kot npr. O-FERO 38 ( polipropilen/polietilen), doziranje 1,5 kg do 5 kg/m3 betona. Kompletno z opažem robov, izdelavo zaključne metličene površine, izdelavo in končnim zafugiranjem dilatacij v tlaku ter z nego betona Kompletno z vsemi deli, materialom in transporti. | 75 | m2 |  | 0
4.04 | Naprava, dobava in montaža vodila - ročaja ob stopnicah. Ograja višine 100 cm, enostavne oblike, izdelana iz ploščatih želez in ročaja iz okrogle cevi. Ograja vroče cinkana in prašno barvana. Izdelava po detajlu. | 20 | m1 |  | 0
4.05 | Dobava materiala in izdelava kamnitega zidu med brežino in novo peš potjo. Zid se izdela z naravnim lomljenim kamnom v debelini 30 cm. Zidanje s cementno malto, z minimalnimi fugami v zaledju zidu. (varianta kamniti, suhi zid). V ceni upoštevati vgradnjo armaturne mreže Q283 na stiku med zemljino in kamnitim zidom, položene v sloj betona debeline 10 cm, v ceni upoštevati tudi potrebne opaže. Kompletno z drenažnim slojem iz ostankov kamna za zidom in z dobavo in vgradnjo izcednic iz PVC cevi Ø 75 mm v spodnjem delu zida, izcednice na razmaku cca 3,0 m | 14.5 | m3 |  | 0
4.06 | Priprava, montaža in demontaža dvostranskega opaža pasovnih temeljev opornega zidu. | 31 | m2 |  | 0
4.07 | Naprava, dobava in montaža zunanje klopi brez naslona. Klop kot npr. Quadro 420 (Kremen Maribor; http://kremen-mb.si/urbana-oprema/klopi/klop-quadro)
Podstavek klopi je izdelan iz betona C30/37, peskan beton, dimenzija podstavka je 45/20/42 (oblika: glej Quadro 420). Sedalo: 4 lesene letve, dim. letve: 45,5/9/200 cm; razmak med letvami cca 2 cm; dim. sedala: 42 cm. Lesene letve so pritrjene na jeklen nosilec iz 8 mm ploščatega železa širine 7 cm, ki je pritrjen na betonski podstavek; leseni deli klopi: posebna zaščita ali dodatna specialna obdelava lesa (smreka ali macesen);
| Kompletno z izkopi, podložnim betonom in zasipi po izvedenih delih. Izdelava po detajlu | 1 | kos |  | 0
4.08 | Naprava, dobava in montaža zunanje klopi brez naslona. Klop kot npr. Quadro 420 z naslonom (Kremen Maribor; http://kremen-mb.si/klop-quadro-z-naslonom
Podstavek klopi je izdelan iz betona, peskan beton, dimenzija podstavka je 45/20/42 (oblika: glej Quadro 420). Sedalo: 4 lesene letve, dim. letve: 45,5/9/200 cm; razmak med letvami cca 2 cm; dim. sedala: 42 cm. Lesene letve so pritrjene na jeklen nosilec iz 8 mm ploščatega železa širine 7 cm, ki je pritrjen na betonski podstavek in hkrati služi tudi kot naslon klopi; naslon: naklon cca. 100 stopinj, 3 lesene letve (ustrezno obdelana smreka ali macesen), dim. letve: 45,5/9/200 cm; razmak med letvami cca 2 cm; lesene letve so pritrjene na jeklen nosilec iz 8 mm ploščatega železa širine 7 cm, ki je pritrjen na betonski podstavek; leseni deli klopi: posebna zaščita ali dodatna specialna obdelava lesa (smreka ali macesen).
| Kompletno z izkopi, podložnim betonom in zasipi po izvedenih delih. Izdelava po detajlu | 2 | kos |  | 0
4.09 | Dobava in polaganje zaščitnih PVC cevi za razvod kabelske kanalizacije, (rezerva za kasnejše razvode), cevi položene bna dnu tampona
* | PVC cevi Ø 110 mm - 2 cevi ob stopnicah | 22 | m1 |  | 0
* | PVC cevi Ø 120 mm - 2 cevi po poti | 40 | m1 |  | 0
4.10 | Razna manjša nepredvidena dela in končno čiščenje. Obračun po dejansko porabljenem času in materialu. Obračun 7% od zgornjega ustroja. | 0 |  |  | 0
4.0 | ZGORNJI USTROJ SKUPAJ: |  |  |  | 0
5.0 | HORTIKULTURNA UREDITEV
5.01 | Humuziranje novih površin s humusnim materialom deponiranim na gradbiščni deponiji. Kompletno s finim planiranjem kot priprava podlage za sejanje trave. Debelina humuziranja do 30 cm | 15 | m3 |  | 0
5.02 | Dobava in sejanje travnega semena na pripravljeno podlago na novih zelenih površinah, z zagrinjanjem in valjanjem. Zatravitev z ročno setvijo. Travni mešanici se doda gnojilo s sredstvi za izboljšanje strukture tal (NPK, 4g/m2). Zatravitve se izvajajo s travno mešanico za srednje vlažna tla in za sončne lege. | 50 | m2 |  | 0
5.03 | Erozijska zaščita brežine s kokosovo tkanino položeno po utrjeni in humuzirani površini ter zasaditev brežine s pokrovnimi rastlinami (cca 60 pokrovnic) | 10 | m2 |  | 0
5.04 | Dobava in polaganje lesenih sekancev - zastirke v debelini 10 cm. | 20 | m2 |  | 0
5.05 | Dobava in saditev grmovnic. Sadike grmovnic s formirano koreninsko grudo, z vsaj 3 odganjki, zasaditev v sadilno jamo premera 1,5 x premer grude, z dodajanjem substrata in gnojilne tablete. Rastlina se zasuje z rodovitno zemljo, korenine se enakomerno potlačijo, sadika se zalije.
* | grmovnice srednje višine ob peš poti in na SZ strani | 40 | kos |  | 0
5.06 | Dobava in saditev trajnih pokrovnic nad novo škarpo. Pokrovnice se sadijo na razdaljo cca 30 do 40 cm, odvisno od velikosti sadike. Korenine je potrebno položiti na humus in jih z njim tudi izdatno prekriti. Gnojenje z organskimi briketi, zalivanje, utrjevanje ter vse ostalo pripadajoče delo in material. | 40 | m2 |  | 0
5.0 | HORTIKULTURNA UREDITEV |  |  |  | 0

## rekapitulacija
Šifra | Opis dela |  | Znesek
1.0 | PREDDELA |  | 0
2.0 | ZEMELJSKA DELA |  | 0
3.0 | BETONSKA IN AB DELA |  | 0
4.0 | ZGORNJI USTROJ |  | 0
5.0 | HORTIKULTURNA UREDITEV |  | 0
| SKUPAJ : |  | 0
| DDV | 22% | 0
| SKUPAJ ZUNANJA UREDITEV: |  | 0
0