## Sheet1
3/1.3.4.2 PROJEKTANTSKI PREDRAČUN CR PREHOD GUBČEVA NM
1. ELEKTROINSTALACIJE CR
|  | EM | KOL | CENA DELA | CENA MAT. | CENA / EM | VREDNOST
1 | Izvedba pripravljalnih del (označbe križanj in vzporednega vodenja ter zakoličba trase in stojišč kandelabrov) | kpl | 1 |  |  |  | 0
2 | Izvedba stikalnih manipulacij in preklopov za zagotovitev breznapetostnega stanja na delovišču, zavarovanje izklopljenih naprav pred zmotnim vklopom in ponovni vklop po končanih delih | kpl | 1 |  |  |  | 0
3 | Dobava in polaganje kabla NAYY-J 5x16mm² v cev | m | 144 |  |  |  | 0
4 | Dobava in montaža kabla NYM-J 5x1,5mm² od razdelilca v kandelabru do svetilke | m | 20 | 186 |  |  | 0
5 | Dobava in polaganje izoliranega bakrenega vodnika 70mm², v zaščitno cev (pri križanju plinovoda) | m | 15 |  |  |  | 0
6 | Dobava in polaganje opozorilnega traku | m | 124 |  |  |  | 0
7 | Dobava in polaganje vročecinkanega valjanca FeZn 25x4mm. | m | 120 |  |  |  | 0
8 | Dobava križnih sponk in izdelava križnih stikov z bitumiziranjem spoja | kos | 6 |  |  |  | 0
9 | Izdelava priklopov ozemljitve na pripravljeno uho kandelabra preko ozemljitvenega vijaka in izvedba zaščite stika stebra z betonskim temeljem | kos | 4 |  |  |  | 0
10 | Dobava in montaža vroče cinkanega reducirnega kandelabra višine 6m s sidrno ploščo in vijaki Ø20x1000mm z nivojem cinka 86mikronov in za 1. cono vetra ((SIST EN 40, SIST EN-ISO 1461) | kos | 1 |  |  |  | 0
11 | Dobava in montaža vroče cinkanega reducirnega kandelabra višine 5m s sidrno ploščo in vijaki Ø20x1000mm z nivojem cinka 86mikronov in za 1. cono vetra ((SIST EN 40, SIST EN-ISO 1461) | kos | 1 |  |  |  | 0
12 | Dobava in montaža vroče cinkanega reducirnega kandelabra višine 4m s sidrno ploščo in vijaki Ø20x1000mm z nivojem cinka 86mikronov in za 1. cono vetra ((SIST EN 40, SIST EN-ISO 1461) | kos | 2 |  |  |  | 0
13 | Dobava in montaža razdelilca (priključne sponke) s 4A cevno varovalko v kandelabru oz. stebru | kos | 4 |  |  |  | 0
14 | Dobava in montaža cestne svetilke z ustreznim nastavkom ter v IP66 z ravnim steklom in LED modulom moči 35W z redukcijo med 23. in 4. uro na 17W, svetlobni tok svetilke 4825lm/2412lm; barvna temperatura 2700°K, CRI 72) s predspojnimi napravami, z univerzalnim natikom na drog, material okvirja je iz tlačno ulitega aluminija polakiran z zaščitno metalizirano barvo in drugimi karakteristikami - kot na primer svetilka tip S LUM, S1S.T.SA.16.040.111.2770 proizvajalca Lumenia | kos | 1 |  |  |  | 0
15 | Dobava in montaža cestne svetilke z ustreznim nastavkom ter v IP66 z ravnim steklom in LED modulom moči 15W z redukcijo med 23. in 4. uro na 7W, svetlobni tok svetilke 2069lm/1034lm; barvna temperatura 2700°K, CRI 72) s predspojnimi napravami, z univerzalnim natikom na drog, material okvirja je iz tlačno ulitega aluminija polakiran z zaščitno metalizirano barvo in drugimi karakteristikami - kot na primer svetilka tip S LUM MINI, S1S.T.SA.12.030.111.2770 proizvajalca Lumenia | kos | 2 |  |  |  | 0
16 | Dobava in montaža cestne svetilke z ustreznim nastavkom ter v IP66 z ravnim steklom in LED modulom moči 5W z redukcijo med 23. in 4. uro na 3,5W, svetlobni tok svetilke 700lm/490lm; barvna temperatura 2700°K, CRI 72) s predspojnimi napravami, z univerzalnim natikom na drog, material okvirja je iz tlačno ulitega aluminija polakiran z zaščitno metalizirano barvo in drugimi karakteristikami - kot na primer svetilka tip S LUM MINI, SMS.T.SA.32.010.220.2770 proizvajalca Lumenia | kos | 2 |  |  |  | 0
17 | Dobava in montaža kabelskih končnikov (Al 16mm2) ter izvedba priklopa vodnika v svetilki | kpl | 8 |  |  |  | 0
18 | Izvedba električnih meritev (kontrola neprekinjenosti zaščitnega vodnika, dodatnega vodnika za izenačitev potenciala, kontrola zaščite pred velikimi toki, meritev impedance okvarne zanke,…) ter izdelava merilnega protokola | kpl | 1 |  |  |  | 0
19 | Izvedba svetlobno tehničnih meritev ter izdelava merilnega protokola, horizontalna osvetljenost | kpl | 1 |  |  |  | 0
20 | Izvedba vrisa trase v podzemni kataster (izdelava geodetskega posnetka stojišč svetilk 4kos, kabelskih jaškov 1kos, ter trase kabla dolžine 122m) s pripravo podatkov za vpis v uradne evidence GJI | kpl | 1 |  |  |  | 0
21 | Testiranje in vstavitev v pogon (funkc. preiskus) | kos | 1 |  |  |  | 0
22 | Izvajanje projektantskega nadzora | ure | 8 |  |  |  | 0
23 | Izvedba označb in oštevilčevanja stebrov CR s tablicami po zahtevi upravljalca | kpl | 1 |  |  |  | 0
24 | Izdelava PID in NOV projektne dokumentacije v treh izvodih | kpl | 1 |  |  |  | 0
25 | Izvajanje nadzora s strani posameznih komunalnih upravljalcev - elektro distributer, TK upravljalec, Komunala | ure | 15 |  |  |  | 0
26 | Nepredvidena dela v kolikor so upravičena, in z vpisom odgovornega nadzornika (10%) | kpl | 1 |  |  |  | 0
| SKUPAJ | [5 empty] | 0
2. GRADBENA DELA CR
1 | Pripravljalna dela na gradbišču | kpl | 1 |  |  |  | 0
2 | Strojni izkop zemlje za kabelski jarek v zemlji IV. kategorije dim. 0,4x0,8m | m | 82 |  |  |  | 0
3 | Strojni izkop zemlje za kabelski jarek v zemlji V. kategorije dim. 0,4x0,8m | m | 32 |  |  |  | 0
4 | Ročni izkop zemlje za kabelski jarek v zemlji IV. kategorije dim. 0,4x0,8m na mestih križanj | m | 8 |  |  |  | 0
5 | Dobava in polaganje stigmafleks cevi Ø75mm v izkopan kabelski jarek | m | 138 |  |  |  | 0
6 | Izdelava kabelske posteljice dim. 0,2x0,4m s peskom granulacije 0–4mm | m3 | 10 |  |  |  | 0
7 | Zasip jarka in utrjevanje v sloju 30cm z izkopanim materialom | m | 85 |  |  |  | 0
8 | Zasip jarka in utrjevanje v sloju po 30cm s peskom granulacije 4–8mm | m | 57 |  |  |  | 0
9 | Odvoz odvečnega materiala na uradno deponijo, z dokazilom o deponiranju odvečnega materiala | m3 | 12 |  |  |  | 0
10 | Rezanje asfalta (obojestransko) v širini 50cm povprečne debeline predvidoma 9cm, njegovo rušenje in odvoz na ustrezno deponijo | m | 37 |  |  |  | 0
11 | Asfaltiranje poškodovanih in izrezanih asfaltnih površin s predhodnim bitumenskim premazom spojev rezane površine | m2 | 19 |  |  |  | 0
12 | Izdelava nadbetoniranja obsipane cevi cevne kabelske kanalizacije pod utrjeno površino v višini 30cm z betonom C10/15 | m | 62 |  |  |  | 0
13 | Izdelava betonskega temelja kandelabra dim. 0,60x0,60x0,9m z vgrajenimi sidrnimi vijaki M20 dolžine 1m - izvajalec predloži statični izračun v primeru izvedbe drugačnega temelja za 6m drog | kos | 4 |  |  |  | 0
14 | Izdelava betonskega jaška iz BC-ɸ60cm obbetoniranega z izdelavo uvodov za cevi ter LTŽ pokrovom 400kN | kpl | 1 |  |  |  | 0
15 | Strojni in ročni izkop za temelje kandelabrov in jaškov ter okoli posamezne OJR v zemlji IV. kat. | kos | 5 |  |  |  | 0
16 | Izvedba izvrtine v obstoječ temelj CR za vstavitev cevi Ø75mm | kos | 1 |  |  |  | 0
17 | Vrnitev trase v staro stanje (pospravilo) | m2 | 122 |  |  |  | 0
18 | Nepredvidena dela, v kolikor so upravičena, in z vpisom odgovornega nadzornika (10%) | kpl | 1 |  |  |  | 0
| SKUPAJ | [5 empty] | 0
3. REKAPITULACIJA
| ELEKTROINSTALACIJE | [5 empty] | 0
| GRADBENA DELA | [5 empty] | 0
| SKUPAJ | [5 empty] | 0
| DDV |  | 22% |  |  |  | 0
| SKUPAJ | [5 empty] | 0
Opomba:
Popis del s predizmerami je podan kot projektantska ocena predvidenih gradbenih in elektro montažnih del za potrebe izvedbe cestne razsvetljave in se lahko razlikuje od uradno pridobljenih ponudb. Vse mere je potrebno preveriti na licu mesta in prilagoditi izvedbo dejanskemu stanju. V primeru ponujene opreme, ki se razlikuje od predlagane v tem popisu, je potrebno ponuditi opremo z enakovrednimi ali boljšimi tehničnimi karakteristikami. V vseh postavkah je potrebno upoštevati trasportne stroške, montažo in vgradnjo, stroške pripravljalnih in zaključnih del. Za vse netipske elemente morajo biti izdelane delavniške risbe, ki jih pred izvedbo pregleda in potrdi projektant! Pred pričetkom del mora izvajalec pripraviti gradbišče in vso potrebno dokumentacijo za izvajanje del po popisu (prijava gradbišča, načrt organizacije gradbišča, soglasja in dovoljenja, obvezno gradbiščno dokumentacijo, odločbo o imenovanju odgovornega vodje del in gradbišča, podroben terminski plan izvedbe del, skupni dogovor o zagotavljanju varnosti in zdravja pri delu). Načrt prometne ureditve izvajalec pridobi pri naročniku.