## Sheet1
|  | ENOTA | KOLIČINA | CENA NA ENOTO | VREDNOST
PREDDELA
1 | Določitev in preverjanje položajev, višin in smeri pri gradnji objekta s površino do 200 m2_zakoličba | kpl | 1 | 0 | 0
2 | Rezanje asfaltne plasti s talno diamantno žago, debele 6 do 10 cm | m1 | 33 | 0 | 0
3 | Porušitev in odstranitev asfaltne plasti v debelini 6 do 10 cm z nakladanjem ter odvozom materiala na deponijo izvajalca | m2 | 27 | 0 | 0
4 | Porušitev in odstranitev robnika iz cementnega betona z nakladanjem ter odvozom materiala na deponijo izvajalca | m1 | 40 | 0 | 0
5 | Izdelava elaborata za zaporo ceste | kos | 1 | 0 | 0
6 | Zavarovanje gradbišča v času gradnje s polovično zaporo prometa in usmerjanjem s semaforji.* | kpl | 1 | 0 | 0
* | OPOMBA: Postavitev, vzdrževanje in odstranitev prometne zapore, pridobitev dovoljenja za zaporo ter vsi stroški vezani na zaporo (ocenjena vrednost je 1000€). Obračun zapore se bo izvedel po dejanskih stroških. Zapora velja za celotno traso in za vsa dela dogovorjena s pogodbo oziroma naročilnico.
ZEMELJSKA DELA
1 | Široki izkop vezljive zemljine – 3. kategorije – strojno z nakladanjem | m3 | 18 | 0 | 0
2 | Izdelava posteljice iz drobljenih kamnitih zrn v debelini 25cm | m2 | 35 | 0 | 0
3 | Doplačilo za ročni izkop vezljive zemljine -3. kategorije | m3 | 5 | 0 | 0
*OPOMBA: ročni izkop je predviden v območju obstoječih komunalnih vodih
ROBNIKI
1 | Dobava dvignjenega cestnega robnika iz rezanega naravnega kamna s prerezom 15/25/100 cm vključno z vgradnjo na podložni beton C 16/20 | m1 | 23 | 0 | 0
2 | Dobava pogreznjenega cestnega robnika iz rezanega naravnega kamna s prerezom 15/25/100 cm vključno z vgradnjo na podložni beton C 16/20 | m1 | 2 | 0 | 0
3 | Dobava predfabriciranega pogreznjenega robnika iz cementnega betona s prerezom 5/20/100 cm vključno z vgradnjo na podložni beton C 16/20 | m1 | 17 | 0 | 0
VOZIŠČNA KONSTRUKCIJA
1 | Izdelava nevezane nosilne plasti enakomerno zrnatega drobljenca iz kamnine v debelini 21 do 30 cm (tampon) | m3 | 9 | 0 | 0
2 | Izdelava izravnalne plasti iz drobljenca v povprečni debelini do 5 cm | m3 | 1 | 0 | 0
3 | Izdelava obrabne in zaporne plasti bituminizirane zmesi AC 8 surf B 70/100 A5 (pločnik) | m2 | 39 | 0 | 0
4 | Zatesnitev mejnih površin – stikov, širokih do 20 mm in globokih do 4 cm, s predhodnim premazom bližnjih površin in zapolnitvijo z bitumensko zmesjo za tesnjenje stikov | m1 | 19 | 0 | 0
TAKTILNE OZNAKE
1 | Dobava in izvedba nanosa dvokomponentne hladne plastike, zelo obstojne z dolgo dobo ekploatacije, certificirano v soglasju z EN standardi (kot npr. Helios - Signodur Structure), za nanos 3 x 3 cm vodilnih linij | m | 13 | 0 | 0
2 | Dobava in vgradnja betonske opozorilne (čepaste) taktilne plošče dim 30/30/8, sive, z nanosom protiprašne emulzije; stiki zaliti s trajnoelastično zmesjo. (OPOMBA: plošče morajo biti skladne s standardom SIST ISO 21542:2016;) | m2 | 5 | 0 | 0
OZNAČBE NA VOZIŠČU
1 | Izdelava tankoslojne vzdolžne označbe na vozišču z enokomponentno belo barvo, vključno 250 g/m2 posipa z drobci / kroglicami stekla, strojno, debelina plasti suhe snovi 2,5 mm, širina črte 12 cm | m | 62 | 0 | 0
2 | Izdelava tankoslojne prečne in ostalih označb na vozišču z enokomponentno belo barvo, vključno 250 g/m2 posipa z drobci / kroglicami stekla, strojno, debelina plasti suhe snovi 3 mm, površina označbe 1,1 do 1,5 m2 (PREHOD) | m2 | 19.5 | 0 | 0
3 | Izdelava tankoslojne vzdolžne označbe na vozišču z enokomponentno belo barvo, vključno 250 g/m2 posipa z drobci / kroglicami stekla, strojno, debelina plasti suhe snovi 2,5 mm, širina črte 50 cm (5211,5212 - STOP ČRTA) | m | 9.3 | 0 | 0
4 | Demontaža prometnega znaka na enem podstavku | kos | 1 | 0 | 0
5 | Prestavitev in vgraditev stebrička za prometni znak iz vroče cinkane jeklene cevi s premerom 64 mm, dolge 2500 mm (STOP ZNAK) |  | 1 | 0 | 0
6 | Dobava in pritrditev okroglega prometnega znaka, podlaga iz aluminijaste pločevine, premera 600 mm (STOP znak) | kos | 1 | 0 | 0
* | OPOMBA: Karakteristike prometnih znakov morajo biti skladne s Pravilnikom o prometni signalizaciji in prometni opremi na cestah (Uradni list RS, št. 99/15, 46/17, 59/18, 63/19 in 150/21).
TUJE STORITVE
1 | Nadzor upravljalca državne ceste (DRI) | ur | 8 | 0 | 0
2 | Projektantski nadzor | ur | 8 | 0 | 0
3 | Izdelava projektne dokumentacije za projekt izvedenih del PID (v tiskani 1x in elektronski 1x obliki) | kos | 1 | 0 | 0
| Nepredvidena dela (5%) | % | 5 |  | 0
|  |  |  | SKUPAJ | 0
|  |  |  | DDV | 0
|  |  |  | SKUPAJ Z DDV | 0