## List1
Krajevna skupnost Kandija – Grm
Smrečnikova ul. 16
8000 Novo mesto
POPIS DEL
PEŠPOT
A. | GRADBENA DELA
A.1. | PRIPRAVLJALNA in ZAKLJUČNA DELA | enota | količina | cena / € | vrednost
A.1.1. | Ureditev gradbišča. V ponudbeni ceni je potrebno upoštevati vse stroške pripravljalnih in zaključnih del, organizacije, prijave, ureditve in čuvanja gradbišča, izdelave gradbiščne table, ustreznega zavarovanja gradbišča ter vseh drugih del, ki so potrebna za funkcioniranje gradbišča in varno delo na gradbišču. | kom | 1 |  | 0
A.1.2. | Zakoličba vseh osi nove pešpoti - horizontalna ravnina | kom | 1 |  | 0
A.1.2. | Čiščenje lokacije po končanih delih. Upoštevana je vzpostavitev prvotnega stanja na vseh tangiranih površinah. | kom | 1 |  | 0
| SKUPAJ PRIPRAVLJALNA IN ZAKLJUČNA DELA |  |  |  | 0
A.2. | ZEMELJSKA DELA | enota | količina | cena / € | vrednost
PEŠPOT IZ PEŠČENE PODLAGE
A.2.1. | Strojni površinski izkop zemlje in humusa (I. -II. kat.) za izvedbo peščene poti v širini 2,0-4,1m in debelini 30 cm komplet z odvozom na deponijo v oddaljenosti 0-50m (deponija na gradbišču) | m3 | 160 |  | 0
A.2.2. | Planiranje in valjanje dna izkopa do ustrezne zbitosti | m2 | 530 |  | 0
A.2.3. | Dobava in izdelava nevezane nosilne plasti enakomerno zrnatega drobljenca 0/32 iz kamnine (tamponsko nasutje), komplet s potrebnim planiranjem in utrjevanjem do zahtevane zbitosti v debelini 20 cm. Debelino tampona določi geomehanik. | m3 | 106 |  | 0
A.2.4. | Dobava in polaganje geotekstil filca 200g/m2 pred vgrajevanjem nasutja. | m2 | 530 |  | 0
A.2.5. | Dobava in vgrajevanje finalnega sloja iz belega peska frakcije 0-8 mm, komplet s potrebnim finalnim planiranjem in utrjevanjem, nasip v debelini 10 cm. Pot se izvede v rahlem simetričnem naklonu - 2% proti obrobi poti. | m3 | 53 |  | 0
A.2.6. | Zasip obrobe pešpoti in niveliranje terena s humusom (zemlja I. kat. od izkopa) z valjanjem in utrditvijo v plasteh po 30cm - strojno | m3 | 30 |  | 0
A.2.7. | Razgrnitev in niveliranje terena s humusom (zemlja I. kat. od izkopa) z valjanjem in utrditvijo v plasteh po 30cm - strojno | m3 | 130 |  | 0
| SKUPAJ ZEMELJSKA DELA |  |  |  | 0
A.3. | HORTIKULTURA
ZATRAVITEV
A.3.1. | Zatravitev hribčkov, ob pešpoti,...nabava in setev travne mešanice (cca 25-50 g travne mešanice na m2), dognojevanje, zagrabljanje, uvaljanje in čiščenje po končanem delu. | m2 | 200 |  | 0
A.3.2. | Linijska živa meja - širokolistni lovorikovec Novita (Prunus Laurocerasus Novita), višina sadike: 80-100cm, sajenje: 2-3 sadike na tekoči meter | m1 | 60 |  | 0
| SKUPAJ HORTIKULTURA |  |  |  | 0
REKAPITULACIJA
A.1. | PRIPRAVLJALNA IN ZAKLJUČNA DELA |  |  |  | 0
A.2. | ZEMELJSKA DELA |  |  |  | 0
A.3. | HORTIKULTURA |  |  |  | 0
| SKUPAJ BREZ DDV |  |  |  | 0
| 22% DDV |  |  |  | 0
| SKUPAJ Z DDV |  |  |  | 0