## List1
Objekt: OŠ Center Novo mesto
Ponudba za izvedbo toplotne izolacije podstrešja
|  | enota | količina | cena/enoto | vrednost (€)
1. | Dobava in položitev toplotne izolacije URSA FP BASIC (toplotna prevodnost 0,035 W/mK), debeline 10 cm, pohodna, križno položena, v dveh plasteh 10+10 cm, | m2 | 200 |  | 0
2. | Dobava in položitev toplotne izolacije URSA SF 34 (toplotna prevodnost 0,034 W/mK), debeline 20 cm (ali enakovredno) | m2 | 800 |  | 0
3. | Dobava in položitev OSB/22 mm PLOŠČ na predhodno pripravljeno trdo toplotno izolacijo | m2 | 200 |  | 0
4. | Dobava in položitev parne zapore SECO PRO 100 (ali enakovredno) pod celotno površino toplotne izolacije | m2 | 1000 |  | 0
5. | Dobava in položitev parne zapore SECO PRO 100 (ali enakovredno) na površino nepohodne izolacoije. | m2 | 800 |  | 0
6. | Čiščenje obstoječega podstrešja z odstranjevanjem odpadkov (golobjih iztrebkov), struganje le teh, spravilo v pvc vreče, grobo pometanje in sesanje ter izvedba dezinfekcije, odnos na gradbeno deponijo, odvoz na primerno deponijo in plačilo takse za razgraditev. | m2 | 1000 |  | 0
7. | Dobava in postavitev nove servisne poti po podstrešju na mestu mehke izolacije, izdelane iz nosilne konstrukcije in plohov deb. 5 - 8 cm, v širini 50 - 60 cm in dolžini cca 60 metrov. | kpl | 1 |  | 0
| SKUPAJ brez DDV: |  |  |  | 0
| DDV 22% |  |  |  | 0
| SKUPAJ Z DDV |  |  |  | 0
Opomba: dela se izvedejo na ključ, ponudnik si lahko ogleda prostore in preveri količine