## Sheet1
2024-05-21
Zbirni program vzdrževalnih del na gozdnih cestah za leto 2024
investitor: | Občina Novo mesto
Krajevna enota: | Vse
opis dela | enota | količina | cena brez ddv v €/enoto | znesek v €
kol. * cena
Nepredvidena dela - odstranjevanje dreves in panjev - do vključno 30 cm premera | kos | 20 |  | 0
Odvodnjavanje - cevni prepusti dobava in izvedba - plastični - plastični Ø 40 cm | m | 25 |  | 0
Odvodnjavanje - izdelava mulde - betonska | m2 | 12 |  | 0
Odvodnjavanje - iztočna glava - material in izvedba - kamen v betonu | kos | 4 |  | 0
Odvodnjavanje - vtočna glava - material in izvedba - betonski vtočni jašek s pokrovom | kos | 3 |  | 0
Odvodnjavanje - čiščenje obstoječih odvodnih naprav - cevni prepusti | m | 135 |  | 0
Odvodnjavanje - čiščenje obstoječih odvodnih naprav - koritinica | m | 650 |  | 0
Prometna signalizacija in oprema - drogovi - dobava materiala / izvedba - dobava in postavitev droga z obbetoniranjem | kos | 2 |  | 0
Prometna signalizacija in oprema - signalizacija (znaki, table…) - dobava materiala / izvedba - dobava in namestitev signalizacije | kos | 3 |  | 0
Ročno vzdrževanje - delavec | h | 16 |  | 0
Vzdrževalna zemeljska dela - izkop z bagrom - hribina 3.-4. kategorije | m3 | 10 |  | 0
Vzdrževalna zemeljska dela - izkop z bagrom - hribina 5. kategorije | m3 | 80 |  | 0
Vzdrževalna zemeljska dela - premiki materiala - premik materiala na delovišču | m3 | 80 |  | 0
Vzdrževanje in obnova vozišč - dobava in razgrinjanje materiala z dozirno verigo - obrabna plast - obrabna plast I | m3 | 3000 |  | 0
Vzdrževanje in obnova vozišč - dobava in razgrinjanje materiala z dozirno verigo - obrabna plast - obrabna plast II | m3 | 70 |  | 0
Vzdrževanje in obnova vozišč - dobava nasipnega materiala v deponijo fco gozdna cesta | m3 | 30 |  | 0
Vzdrževanje in obnova vozišč - komprimiranje vozišč | km | 11.38 |  | 0
Vzdrževanje in obnova vozišč - obnova vozišča z nasipnim materialom, profiliranjem in komprimiranjem - nosilna plast - nosilna plast I | m3 | 10 |  | 0
Vzdrževanje in obnova vozišč - obnova vozišča z nasipnim materialom, profiliranjem in komprimiranjem - nosilna plast - nosilna plast II | m3 | 320 |  | 0
Vzdrževanje in obnova vozišč - stabilizacija vozišč - betoniranje vozišča | m2 | 15 |  | 0
Vzdrževanje in obnova vozišč - strojno vzdrževanje cestišča z grederjem - brez koritnice | km | 7.28 |  | 0
Vzdrževanje in obnova vozišč - strojno vzdrževanje cestišča z grederjem - s koritnico - dvostranski (strešni) naklon vozišča | km | 17.91 |  | 0
Vzdrževanje in obnova vozišč - strojno vzdrževanje cestišča z grederjem - s koritnico - enostransko | km | 27.97 |  | 0
Vzdrževanje svetlega profila - čiščenje brežin - dvostransko | km | 0.1 |  | 0
Vzdrževanje svetlega profila - čiščenje svetlega profila - dvostransko | km | 1.2 |  | 0
skupaj brez ddv |  |  |  | 0
ddv 9,5% |  |  |  | 0
Vse skupaj |  |  |  | 0
Datum izpisa: 21. 5. 2024