## List1
INSTALACIJSKI MATERIAL
Zap. št. | Normativ | Opis dela | Enota | Količina | Cena / enoto | Vrednost
1. |  | Dobava montaža kaljenega stekla fi 30/25/6/5 | kpl | 44 | 0 | 0
2. |  | Obnova svetilke - čiščenje, peskanje, prašno barvanje ( odsevni krožnik - bela barva + celotno ohišje svetilke v antracit barva) | kpl | 44 | 0 | 0
3. |  | Dobava in montaža LED modula Retrofit, 20W, 2.000 lm, 3.000K, s prenapetostno zaščito 10KV. Predstikalna naprava LED modula mora omogočati DALI krmiljenje in nastavitev 5 stopenjskege regulacije v nočnem času. Skupna moč LED modula ne sem biti več kot 20 W in izkoristek min 100 lm/W. Minimalna zaščita IP65. Širokokotna integrirana optika. CRI minimalno 80 . | kpl | 44 | 0 | 0
4. |  | Dobava montaža kabla NYY-J 5x0,75mm | kpl | 220 | 0 | 0
5. |  | Drobni vezni material ( vijaki, matice, podloške, kab.končnice.vrstne sponke…) | kpl | 1 | 0 | 0
|  | SKUPAJ |  |  |  | 0
REKAPITUALCIJA
|  | SKUPAJ |  |  |  | 0
|  | DDV 22% |  |  |  | 0
|  | SKUPAJ Z DDV |  |  |  | 0