## List1
PROJEKTANTSKI PREDRAČUN Z REKAPITULACIJO STROŠKOV
OGRAJA POKOPALIŠČE LOČNA
PROJEKT: |  | OGRAJA POKOPALIŠČE LOČNA
NAČRT:
OBJEKT: |  | OGRAJA OB SEIDLOVI CESTI
REKAPITULACIJA STROŠKOV
|  | 5 GRADBENA IN OBRTNIŠKA DELA |  | 0
|  | SKUPAJ (brez DDV) |  | 0
|  | DDV (22 %) |  | 0
|  | SKUPAJ (z DDV) |  | 0
št. postavke |  | opis postavke | opomba | enota | količina | cena/enoto | vrednost
5 |  | GRADBENA IN OBRTNIŠKA DELA
55 |  | PREFABRICIRANI BETONSKI ELEMENTI
55 | 1 | Izdelava, dobava in montaža prefabriciranih betonskih elementov ograje. Izdelani iz betona C30/37, Dmax 16, S4, XC4, XF3, PV-II. Armirani s klasično armaturo. Izdelani s kalupi v delavnici. Vidne površine grobo brušene, kitane ter ponovno brušene, stopna obdelave full exposed agrega po potrjenem vzorcu s strani arhitekta. Z zaščitnim in antigrafitnim premazom. S stroški transporta in vgradnje na objektu s pomočjo avtodvigala:
| 1.1. | Zakoličba celotne ograje z določanjem smeri in višin. |  | m1 | 164 |  | 0
| 1.2. | Dobava in vgradnja prefabriciranih elementov skladno z opisom v nadaljevanju:
| 1.2.1. | - vmesni steber velikosti 43x43x240 cm, s kapo v obliki piramide |  | kos | 21 |  | 0
| 1.2.2. | - prečni oporniki velikosti 30x32x70 cm |  | kos | 62 |  | 0
| 1.2.3. | - vmesne prarapetne stene velikosti 15x150 oziroma 165x70 cm |  | kos | 85 |  | 0
| 1.2.4. | - vhodni steber velikosti 63x63x400 z obnovo in restavriranjem obstoječe profilirane kape |  | kos | 2 |  | 0
| 1.3. | Vrtanje lukenj fi 100 mm, globine 50 cm, odvoz ruševin na trajno deponijo, vgradnja in zalivanje sider fi 32 mm z ekspanzijsko podlivno malto kot npr. Alteks, Tekamal. |  | kos | 484 |  | 0
| 1.4. | Enostranski opaž podlivanja pod elementi, s podpiranjem in razopaženjem. |  | m1 | 325 |  | 0
| 1.5. | Podlivanje montažnih elementov z ekspanzijsko podlivno malto kot npr. Alteks, Tekamal. |  | m1 | 164 |  | 0
5 |  | GRADBENA IN OBRTNIŠKA DELA SKUPAJ |  |  |  | 0