## SERVIS
Menjava bojlerja sanitarne tople vode OŠ Grm
POZ | OPIS - DOBAVA IN MONTAŽA | CENA/ENOTO (EUR) | Enota | kol. | VREDNOST (EUR)
1 | Odklop, demontaža ter odvoz na ustrezno deponijo obstoječega bojlerja 2000 L (predložiti potrdilo o predaji na deponijo) |  | kpl | 1 | 0
#VALUE!
2 | Odklop, demontaža ter odvoz na ustrezno deponijo obstoječe cirkulacijske črpalke (predložiti potrdilo o predaji na deponijo) |  | kpl | 1 | 0
#VALUE!
3 | Odklop, demontaža ter odvoz na ustrezno deponijo obstoječe obtočne črpalke (predložiti potrdilo o predaji na deponijo) |  | kpl | 1 | 0
#VALUE!
4 | Dobava in montaža novega bojlerja sanitarne tople vode 2000 L |  | kpl | 1 | 0
- Grelnik TSV z enim toplotnim prenosnikom. - Kompletna zaščita grelnika proti koroziji, ki jo zagoravlja dvoslojni emajl in zaščita z magnezijevo anodo. - Visoko učinkovita izolacija. - Pokončna postavitev grelnika. - Visoka energetska učinkovitost skladno tudi z ErP uredbo. - Vključno z dvema temperaturnima tipaloma in zapornimi ventili.
5 | Predelava cevnih priključkov za montažo novega bojlerja |  | kpl | 1 | 0
6 | Dobava, montaža in priklop nove cirkulacijske črpalke PN 10, 1/2 cole priklop notranji/notranji navoj, 65 mm vgradna dolžina, 230 V, 8 W, IP44, brez časovnika, vključno z zapornimi ventili. |  | kpl | 1 | 0
7 | Dobava in montaža nove obtočne črpalke DN 65-70, PN 16, vgradna dolžina 330 mm, 400V, 521W, IP44, vključno z zapornimi ventili. |  | kpl | 1 | 0
8 | Elektromontažna dela pri odklopu in priklopu novega bojlerja, obtočne črpalke, cirkulacijske črpalke komlet z montažnim materialom |  | kpl | 1 | 0
9 | Praznenje/polnenje sistema, testiranje in ponovni zagon sistema |  | kpl | 1 | 0
10 | Drobni montažni in tesnilni material |  | kpl | 1 | 0
| Skupaj: |  |  |  | 0
| Popust v odstotku: |  |  |  | 0
| Skupaj s popustom: |  |  |  | 0
| DDV: | 22% |  |  | 0
| Skupaj z DDV |  |  |  | 0
Pred oddajo ponudbe obvezno preveriti obstoječe stanje in ponuditi temu ustrezno opremo.
Vse mere je potrebno preveriti na licu mesta in prilagoditi izvedbo dejanskemu stanju. V primeru ponujene opreme, ki se razlikuje od predlagane v tem popisu, je potrebno ponuditi opremo z enakovrednimi ali boljšimi tehničnimi karakteristikami. V vseh postavkah je potrebno upoštevati trasportne stroške, montažo in vgradnjo, stroške pripravljalnih in zaključnih del.