## REKAPITULACIJA
REKAPITULACIJA STROŠKOV :
C. | PLINSKA INSTALACIJA
ZDRAV SPLET d.o.o.
1. | PRIKLOP FONTANE IN HIDRANTA | 3868.7
2. | Zamenjava plinovoda v Florjanem trgu | 2009.9596
3. | Zamenjava vodovoda v Florjanovem trgu | 6718.8
4. | Projekt izvedenih del (PID), navodila za vzdrževanje in obratovanje (NOV)vse po ponudbi projektanta | 500
| SKUPAJ (EUR) brez DDV | 13097.4596

## priklop fontane
1. | Priklop fontane in hidranta
Št. | OPIS POSTAVKE | EM | Količina | Cena/EM | Skupaj | Cena/enota brez DDV (EUR) | cena skupaj brez DDV (EUR)
Dobava in montaža (vsebuje tudi drobni montažni material)
1.01 | Zapiranje vodovodne trase zunanjega omrežja, praznenje, na koncu ponovno polnjenje izpraznjene trase
|  | kompl | 1 | 250 | 250
1.02 | Podzemni zasun, komplet z vgradno armaturo za podzemno vgradnjo, LTŽ ventilsko kapo s tipsko podložno betonsko ploščo ter s tesnilnim materialom in pritrdilnim materialom iz nerjavnega jekla
| DN100, PN16 | kompl | 1 | 350 | 350
1.03 | T kos iz LTŽ duktilni cevi DN150/100/150, komplet s tesnilnim materialom in pritrdilnim materialom iz nerjavnega jekla
|  | kompl | 1 | 200 | 200
1.04 | Cev iz PE materiala, komplet z dodatki za montažo, fazonskimi kosi in polaganjem v zemljo
| f 32 x 3,0 (1") | m' | 24 | 11 | 264
| f 25 x 2,5 (3/4") | m' | 36 | 8 | 288
1.05 | Podzemni ventil iz PE, komplet z vgradno armaturo za podzemno vgradnjo, LTŽ ventilsko kapo s tipsko podložno betonsko ploščo ter s tesnilnim materialom in pritrdilnim materialom iz nerjavnega jekla
| PE  32 | kompl | 1 | 350 | 350
1.06 | Priprava instalacij za pitnik v zidcu fontane
- priprave odtoka
- priprave dovoda hladne vode
- izpustne pipe na potisk, primerne za zunanjo uporabo, oblečene v RF masko po načrtu; DN15 - 1x
|  | kompl | 1 | 200 | 200
1.07 | Vodomerni termo jašek, tipske izvedbe (1 x DN20) z vgrajeno armaturo pipa DN 20 2x, vodomer DN 20, z PE termo pokrovom, komplet z gradbenimi deli
|  | kompl | 1 | 271 | 271
1.08 | Navezava vodovoda na vodovodno omrežje in strojnico fontane, praznjenje in polnjenje sistema
|  | kompl | 1 | 200 | 200
1.09 | Dezinfekcija in izpiranje vodovodne instalacije
|  | kompl | 1 | 200 | 200
1.1 | Pripravljalna dela, zarisovanje, čiščenje in zaključna dela
|  | kompl | 1 | 200 | 200
1.11 | Manjša gradbena dela kot so preboji za cevi, izdelava utorov v tlaku in zidu za vodovodne in kanalizacijske cevi, ter zametavanje in fino zaribavanje po vgradnji
|  | ur | 12 | 12 | 144
1.12 | Tlačna preizkušnja z tlakom p= 12 bar in regulacija
|  | kompl | 1 | 200 | 200
1.13 | Mikrobiološka preiskava vode (vsebnost mineralnih olj..) s strani pooblaščene institucije
|  | kompl | 1 | 200 | 200
1.14 | Transportni stroški
|  | kompl | 1 | 200 | 200
1.15 | Nepredvidena dela in materiali za pri križanjih z ostalimi komunalnimi vodi 10%
| EUR | 10% |  |  | 351.7
| SKUPAJ PRIKLOP FONTANE IN HIDRANTA |  |  |  | 3868.7

## zamenjava plina v florja. trgu
2. | Zamenjava plinovoda v Florjanem trgu
Št. | OPIS POSTAVKE | EM | Količina | Cena/EM | Skupaj | Cena/enota brez DDV | cena skupaj brez DDV (EUR)
STROJNA DELA
Dobava in montaža (vsebuje tudi drobni montažni material)
7.01 | Zapiranje obstoječega uličnega voda, izpihovanje
|  | kompl | 1 | 80 | 80
7.02 | Cev iz trdega PE za zemeljski plin tlakov do 4 bar, izdelana po JUS G.C6.601. Dobavljajo se v ali palicah po 6 ali 12 m, vključno dodatek na razrez.
| PE  32 x 2,9 m | m' | 12 | 6.5 | 78
| PE  40 x 3,7 m | m' | 64 | 7 | 448
7.03 | Elektrovarilni T kos iz PE f40/32/40
| PE f40/32/40 | kos | 1 | 12 | 12
7.04 | Elektrovarilna objemka iz PE (cevna spojka) FKW tip UB (MB)
| PE  40 | kos | 6 | 6.067 | 36.402
| PE  32 | kos | 2 | 6.067 | 12.134
7.05 | Prehodni kos PE/jeklo, kompletno s hidroizolacijo.
| PE32/DN25 | kos | 1 | 26 | 26
7.06 | Podzemni ventil iz PE, komplet z vgradno armaturo za podzemno vgradnjo, LTŽ ventilsko kapo s tipsko podložno betonsko ploščo ter s tesnilnim materialom in pritrdilnim materialom iz nerjavnega jekla
| PE  32 | kompl | 1 | 350 | 350
7.07 | Izolacijski kos DN 25 komplet z protiprirobnicami, tesnilnim in montažnim materialom
|  | kompl | 1 | 92.4 | 92.4
7.08 | Vodilno zaščitno cevjo DN 100x2 m, distančnih poc. vložkov in pritrdilno objemko vse izdelano po skici priloženi v projektu
|  | kompl | 1 | 65 | 65
7.09 | Jeklena brezšivna cev po JUS C.B5.225 (srednja težka) iz materiala Č.1212 vključno varilni material in dodatke na odrezke. in povojem z dekorodal trakom 2x
| 33,7x 2,65 DN25 | m' | 6 | 10.55 | 63.3
7.1 | Barvanje jeklenih cevi 2x z temeljno barvo in rumeno pokrivno barvo
|  | m2 | 2 | 19 | 38
7.11 | Priklop obstoječih zapornih pip z notranjo plinski instalacijo v plinskih omaricah obstoječih objektov na Muzejski ulici
|  | kompl | 1 | 50 | 50
7.11 | Trdnostni in tesnostni preizkus
|  | kompl | 1 | 50 | 50
7.12 | Spuščanje plina v cevovod
|  | kompl | 1 | 50 | 50
7.13 | PVC trak za označevanje vodovoda rdeče barve z napisom POZOR PLIN
|  | m' | 76 | 1 | 76
7.14 | Izdelava geodetskega posnetka vodovoda in vpis v kataster komunalnih naprav in napeljav
|  | kompl | 1 | 300 | 300
7.15 | Nepredvidena dela in materiali za pri križanjih z ostalimi komunalnimi vodi 10%
| EUR | 10% |  |  | 182.7236
| SKUPAJ ZAMENJAVA PLINA V FLORJANOVEM TRGU |  |  |  | 2009.9596

## zamenjava vodovoda
3. | Zamenjava vodovoda v Florjanovem trgu
Št. | OPIS POSTAVKE | EM | Količina | Cena/EM | Skupaj | Cena/enota brez DDV (EUR) | cena skupaj brez DDV (EUR)
Dobava in montaža (vsebuje tudi drobni montažni material)
3.01 | Zapiranje vodovodne trase zunanjega omrežja, praznenje, na koncu ponovno polnjenje izpraznjene trase
|  | kompl | 1 | 250 | 250
3.02 | Navezava na obstoječ odcep v križišču Muzejska- Sokolska na obstoječi LTŽ duktilni cevi DN150, komplet s tesnilnim materialom in pritrdilnim materialom iz nerjavnega jekla
| - EU spojni kos DN150 | kos | 2 | 80 | 160
3.03 | LTŽ duktilna tlačna cev izdelana po DIN EN 545, PN16, TYTON spoj, znotraj zaščitena s cementnim obrizgom, zunaj z vročim cinkanjem ter pokrivnim bitumenskim premazom komplet s fazonskimi kosi, izkopom v zemlji in položena v jarku na izravnano in utrjeno podlago
| DN150 | m' | 60 | 48 | 2880
3.04 | Podzemni zasun, komplet z vgradno armaturo za podzemno vgradnjo, LTŽ ventilsko kapo s tipsko podložno betonsko ploščo ter s tesnilnim materialom in pritrdilnim materialom iz nerjavnega jekla
| DN150, PN16 | kompl | 2 | 500 | 1000
3.05 | Izvedba odcepa na obstoječi LTŽ duktilni cevi DN150 z navrtalnim sedlom LTZ DN 150 / PE f32, z ventilom na odcepu za podzemno vgradnjo, komplet s tesnilnim materialom in pritrdilnim materialom iz nerjavnega jekla, posluževalno vgradilno armaruro in cestno kapo
|  | kompl | 1 | 120 | 120
3.06 | Cev iz PE materiala, komplet z dodatki za montažo, fazonskimi kosi in polaganjem v zemljo
| f 32 x 3,0 (1") | m' | 12 | 11 | 132
3.07 | PVC trak za označevanje vodovoda rdeče barve z napisom POZOR VODOVOD
|  | m' | 66 | 1 | 66
3.08 | Pozicijska tablica za označevanje vodovoda in njegovih elementov, skupaj z pritrdilnim materialom
|  | kompl | 2 | 300 | 600
3.09 | Izdelava geodetskega posnetka vodovoda in vpis v kataster komunalnih naprav in napeljav
|  | kompl | 1 | 300 | 300
3.1 | Pripravljalna dela, zakoličba, čiščenje in zaključna dela
|  | kompl | 1 | 300 | 300
3.11 | Tlačna preizkušnja s tlakom p = 10 bar
|  | kompl | 1 | 300 | 300
3.12 | Nepredvideni stroški zaradi križanj z ostalimi komunalnimi vodi (eventualne prestavitve in zamiki od načrtovane trase) 10% | 01% |  |  | 610.8
| SKUPAJ ZAMENJAVA VODOVODA V FLORJANOVEN TRGU |  |  |  | 6718.8