## POPIS_DEL
POPIS DEL - UREDITEV PLATOJA ZA POSTAVITEV KONTEJNARSKE ZLOŽENKE
INVESTITOR: MESTNA OBČINA NOVO MESTO
I. PRIRAVLJALNA DELA
Zap. št. | Opis del | EM | Količina | Cena / enoto | Cena
1. | Odstranitev grmovja z odvozom na deponijo | m2 | 30 |  | 0
| Skupaj pripravljalna dela |  |  |  | 0
II. ZEMELJSKA DELA
1. | Široki izkop vezljive zemljine - 3. kategorije - strojno z nakladanjem in odvozom na deponijo | m3 | 80 |  | 0
2. | Ureditev planuma temeljnih tal vezljive zemljine – 3. kategorije | m2 | 130 |  | 0
3. | Izdelava nevezane nosilne plasti enakomerno zrnatega drobljenca iz kamnine v debelini do 60 cm | m3 | 80 |  | 0
4. | Ureditev planuma platoja | m2 | 130 |  | 0
5. | Izdelava nevezane obrabne plasti enakomerno zrnatega drobljenca zrnavosti 16-32 iz kamnine v debelini do 5 cm | m2 | 100 |  | 0
6. | Strojni izkop kabelskega jarka širine 0,5 m in globine 0,9 m v terenu III. ktg., izdelava podlage iz mivke v debelini 10 cm, polaganje1x stigmaflex cevi f63 mm, obetoniranje cevi na spojih cevi, zasip s peskom granulacije 3-7mm ter nabijanje po slojih 20 cm, polaganje ozemljilnega valjanca, polaganje PVC opozorilnega traku, odvoz odvečnega materiala OPOMBA: Elektro priključek | m1 | 30 |  | 0
7. | Strojni izkop kabelskega jarka širine 0,5 m in globine 0,9 m v terenu III. ktg., izdelava podlage iz mivke v debelini 10 cm, polaganje1x stigmaflex cevi f63 mm, obetoniranje cevi na spojih cevi, zasip s peskom granulacije 3-7mm ter nabijanje po slojih 20 cm, OPOMBA: vodovodni priključek | m1 | 13 |  | 0
8. | Izdelava kanalizacije iz cevi iz polivinilklorida, vključno s podložno plastjo iz cementnega betona, v globini do 1,0 m PVC-U, SN 8 kN/m2, DN 110 mm | m1 | 8 |  | 0
| Skupaj zemeljska dela |  |  |  | 0
IV. GRADBENA DELA
1. | Dobava in vgradnja nepretočne greznice (min 4 m3) (npr.: Betonski monolitni zbiralnik - GOREC) | kos | 1 |  | 0
3. | Izdelava jaška iz BC, krožnega prereza s premerom 60 cm, globokega do 1,0 m OPOMBA: priključni jašek pod zloženko | kos | 1 |  | 0
4. | Izdelava vodovodnega priključka iz cevi iz polietilena s premerom 32x3.0 mm | m1 | 13 |  | 0
5. | Dobava, dostava in montaža nerjaveče mrežne žične ograje skupne višine 1,5 m (mreža 5x5 cm) vključno z vsem drobnim materialom (temelji, stebrički, …) | m1 | 11 |  | 0
8. | Dobava in polaganje prefabriciranih betonskih temlejev 60 x 40 x 10 cm za kontejnarsko zloženko npr: REM d.o.o. | kos | 9 |  | 0
| Skupaj gradbena dela |  |  |  | 0
| Vsa dela skupaj |  |  |  | 0
| nepredvidena dela 15% |  |  |  | 0
| vrednost brez ddv |  |  |  | 0
| ddv 22% |  |  |  | 0
| vrednost z DDV |  |  |  | 0

## REKAPITULACIJA
POPIS DEL - UREDITEV PLATOJA PRI AVTOBUSNI POSTAJI
INVESTITOR: MESTNA OBČINA NOVO MESTO
I. PRIRAVLJALNA DELA |  | 0
II. ZEMELJSKA DELA |  | 0
IV. GRADBENA DELA |  | 0
| Vsa dela skupaj | 0
| Nepredvidena dela 15% | 0
| vrednost brez ddv | 0
| ddv 22% | 0
| vrednost z DDV | 0